## 表-04 单位工程招标控制价汇总表
表-04
单位工程招标控制价汇总表
工程名称：工人新村新建停车场项目 |  |  | 第 1 页 共 1 页
序号 | 汇总内容 | 金额(元) |  | 其中：暂估价(元)
1 | 分部分项工程费
1.1 | D市政工程
2 | 措施项目费
2.1 | 其中：安全文明施工费 | 7436.96
3 | 其他项目费
4 | 规费 |  |  | －
5 | 税金 |  |  | －
招标控制价合计=1+2+3+4+5
注：1.本表适用于单位工程招标控制价或投标报价的汇总，如无单位工程划分，单项工程也使用本表汇总。 2.分部分项工程、措施项目中暂估价中应填写材料、工程设备暂估价，其他项目中暂估价应填写专业工程暂估价。

## 表-08 措施项目汇总表
表-08
措施项目汇总表
工程名称：工人新村新建停车场项目 |  |  | 第 1 页 共 1 页
序号 | 项目名称 | 金额(元)
|  | 合价 |  | 其中：暂估价
1 | 施工技术措施项目
2 | 施工组织措施项目
2.1 | 其中：安全文明施工费 | 7436.96
2.2 | 建设工程竣工档案编制费
措施项目费合计=1+2

## 表-09 分部分项工程项目清单计价表
表-09
分部分项工程项目清单计价表
工程名称：工人新村新建停车场项目 | [5 empty] | 第 1 页 共 4 页
序号 | 项目编码 | 项目名称 | 项目特征 | 计量单位 | 工程量 |  | 金额（元）
[7 empty] | 综合单价 | 合价 | 其中:暂估价
| D | 市政工程
1 | 050101007001 | 清除地被植物及弃渣 | [项目特征] 1.种类:农作物、弃渣 2.运距:就近 [工作内容] 1.清除植物 2.废弃物运输 3.场地清理 | m2 | 30000
2 | 040101001001 | 停车场基础开挖 | [项目特征] 1.土石类别:综合考虑 2.深度:50cm 3.开挖方式:机械开挖 4.场外运距:就近20m [工作内容] 1.排地表水 2.土方开挖 3.场内运输 | m3 | 712.86
3 | 040202001001 | 石渣回填 | [项目特征] 1.部位:停车场 2.回填厚度:0.5m 3.回填方式:综合考虑 4.石渣运距:1KM [工作内容] 1.放样 2.整修 3.碾压成型 | m2 | 1187.52
本页小计
表-09
分部分项工程项目清单计价表
工程名称：工人新村新建停车场项目 | [5 empty] | 第 2 页 共 4 页
序号 | 项目编码 | 项目名称 | 项目特征 | 计量单位 | 工程量 |  | 金额（元）
[7 empty] | 综合单价 | 合价 | 其中:暂估价
4 | 040202011001 | 碎石垫层 | [项目特征] 1.石料规格:碎石 2.铺筑方式:人机配合 3.厚度:10cm [工作内容] 1.拌和 2.运输 3.铺筑 4.找平 5.碾压 6.养护 | m2 | 1187.52
5 | 050101009001 | 种植土回(换)填 | [项目特征] 1.回填土质要求:满足设计、规范要求 2.取土运距:就近 3.回填厚度:综合考虑 [工作内容] 1.土方挖、运 2.回填 3.找平、找坡 4.废弃物运输 | m3 | 47.52
本页小计
表-09
分部分项工程项目清单计价表
工程名称：工人新村新建停车场项目 | [5 empty] | 第 3 页 共 4 页
序号 | 项目编码 | 项目名称 | 项目特征 | 计量单位 | 工程量 |  | 金额（元）
[7 empty] | 综合单价 | 合价 | 其中:暂估价
6 | 040203007001 | 水泥混凝土 | [项目特征] 1.混凝土强度等级:C30商品砼 2.费用说明:包括但不限于泵送费、采保费等 3.厚度:20cm [工作内容] 1.模板制作、安装、拆除 2.混凝土拌和、运输、浇筑 3.拉毛 4.压痕或刻防滑槽 5.伸缝 6.缩缝 7.锯缝、嵌缝 8.路面养护 | m2 | 1187.52
7 | 040204002001 | 200*100*50透水砖 | [项目特征] 1.块料品种、规格:200*100*50透水砖 2.结合层:20mm厚水泥砂浆粘接层 3.基础、垫层：材料品种、厚度:10cmC20砼垫层 [工作内容] 1.基础、垫层铺筑 2.块料铺设 | m2 | 145.6
本页小计
表-09
分部分项工程项目清单计价表
工程名称：工人新村新建停车场项目 | [5 empty] | 第 4 页 共 4 页
序号 | 项目编码 | 项目名称 | 项目特征 | 计量单位 | 工程量 |  | 金额（元）
[7 empty] | 综合单价 | 合价 | 其中:暂估价
8 | 050102003001 | 琴丝竹 | [项目特征] 1.竹种类:琴丝竹 2.栽种费用:包括但不限于苗木肥料、生根粉、营养液、草绳绕树干、采保费等 3.支撑方式:综合考虑 4.养护期:竣工验收后一年包成活 5.成活率:100% 6.竹胸径或根盘丛径:3cm 7.养护期:1年 [工作内容] 1.起挖 2.运输 3.栽植 4.养护 | 株 | 3500
9 | 050102002001 | 木春菊 | [项目特征] 1.种类:木春菊 2.单位面积株数:64株 3.冠丛高:15-20 4.蓬径:15-20 5.栽种费用:包括但不限于苗木肥料、生根粉、营养液、草绳绕树干、采保费等 6.支撑方式:综合考虑 7.养护期:竣工验收后一年包成活 8.成活率:100% [工作内容] 1.运输 2.栽植 3.养护 | m2 | 94.4
本页小计
合 计

## 表-09 施工技术措施项目清单计价表
表-09
施工技术措施项目清单计价表
工程名称：工人新村新建停车场项目 | [5 empty] | 第 1 页 共 1 页
序号 | 项目编码 | 项目名称 | 项目特征 | 计量单位 | 工程量 |  | 金额（元）
[7 empty] | 综合单价 | 合价 | 其中:暂估价
| 一 | 施工技术措施项目
1 | 041106001001 | 大型机械设备进出场及安拆 | [工作内容] 1.安拆费包括施工机械、设备在现场进行安装拆卸所需人工、材料、机械和试运转费用以及机械辅助设施的折旧、搭设、拆除等费用 2.进出场费包括施工机械、设备整体或分体自停放地点运至施工现场或由一施工地点运至另一施工地点所发生的运输、装卸、辅助材料等费用 | 台．次 | 1
2 | 041106001002 | 大型机械设备进出场及安拆 | [工作内容] 1.安拆费包括施工机械、设备在现场进行安装拆卸所需人工、材料、机械和试运转费用以及机械辅助设施的折旧、搭设、拆除等费用 2.进出场费包括施工机械、设备整体或分体自停放地点运至施工现场或由一施工地点运至另一施工地点所发生的运输、装卸、辅助材料等费用 | 台．次 | 1
本页小计
合 计

## 表-10 施工组织措施项目清单计价表
表-10
施工组织措施项目清单计价表
工程名称：工人新村新建停车场项目 | [6 empty] | 第 1 页 共 1 页
序号 | 项目编码 | 项目名称 | 计算 基础 | 费率 (%) | 金额 (元) | 调整 费率 (%) |  | 调整后 金额 (元) | 备注
1 | 041109B24001 | 组织措施费 | 分部分项人工费+分部分项机械费+技术措施人工费+技术措施机械费
2 | 041109001001 | 安全文明施工费 | 税前合计 |  | 7436.96
3 | 041109B23001 | 建设工程竣工档案编制费 | 分部分项人工费+分部分项机械费+技术措施人工费+技术措施机械费
合 计
注：1.计算基础和费用标准按本市有关费用定额或文件执行。 2.根据施工方案计算的措施费，可不填写“计算基础”和“费率”的数值，只填写“金额”数值，但应在备注栏说明施工 方案出处或计算方法。

## 表-12 规费、税金项目计价表
表-12
规费、税金项目计价表
工程名称：工人新村新建停车场项目 |  |  |  | 第 1 页 共 1 页
序号 | 项目名称 | 计算基础 | 费率(%) |  | 金额（元）
1 | 规费 | 分部分项人工费+分部分项机械费+技术措施项目人工费+技术措施项目机械费
2 | 税金 | 2.1 + 2.2 + 2.3
2.1 | 增值税 | 分部分项工程费+措施项目费+其他项目费+规费-甲供材料费
2.2 | 附加税 | 增值税
2.3 | 环境保护税 | 按实计算
合计