## 表-09 分部分项工程项目清单计价表
表-09
分部分项工程项目清单计价表
工程名称：绿野地块便道工程 | [5 empty] | 第 1 页 共 2 页
序号 | 项目编码 | 项目名称 | 项目特征 | 计量单位 | 工程量 |  | 金额（元）
[7 empty] | 综合单价 | 合价 | 其中:暂估价
| D | 市政工程
1 | 040101001002 | 挖一般土方 | [项目特征] 1.土石比例:综合考虑 2.挖土石深度及开挖方式:综合考虑 3.回填材料品种:满足设计及规范要求的土石方 4.密实度:符合设计及规范要求 5.场内运输:自行考虑 6.余方场外运输:已考虑场外2KM运输，含运输密闭及弃渣费 7.其他:清单工程量按挖方量计算，包括开挖、爆破、机械凿打、解小、场内转运、回填碾压、机械进出场费、余方或借方运距2公里内等全部工作内容，亦包含建设工程一般风险费、管理费、利润、措施费（含安全文明施工费）、规费、税金等所有费用 [工作内容] 1.土石方开挖 2.解小 3.土石方回填碾压 4.表面杂填土清除 5.围护、支撑 6.场内外运输 7.平整、夯实 8.施工降排水 | m3 | 7513.5 |  | 14
本页小计
表-09
分部分项工程项目清单计价表
工程名称：绿野地块便道工程 | [5 empty] | 第 2 页 共 2 页
序号 | 项目编码 | 项目名称 | 项目特征 | 计量单位 | 工程量 |  | 金额（元）
[7 empty] | 综合单价 | 合价 | 其中:暂估价
2 | 040202011001 | 碎石垫层 | [项目特征] 1.石料规格:碎石 2.厚度:10cm [工作内容] 1.拌和 2.运输 3.铺筑 4.找平 5.碾压 6.养护 | m2 | 4545 |  | 24.2
3 | 040203007001 | 水泥混凝土 | [项目特征] 1.混凝土强度等级:C30商品砼 2.费用说明:包括但不限于泵送费、采保费等 3.厚度:20cm 4.模板:模板综合考虑，满足设计及规范要求 5.其他:满足设计要求及施工规范 [工作内容] 1.模板制作、安装、拆除 2.混凝土拌和、运输、浇筑 3.拉毛 4.压痕或刻防滑槽 5.伸缝 6.缩缝 7.锯缝、嵌缝 8.路面养护 | m2 | 4545 |  | 115.82
本页小计
合 计