## 表-04 单位工程招标控制价汇总表
表-04
单位工程招标控制价汇总表
工程名称：七号路市政工程 |  |  | 第 1 页 共 1 页
序号 | 汇总内容 | 金额(元) |  | 其中：暂估价(元)
1 | 分部分项工程费 | 153847.73
1.1 | D市政工程 | 153847.73
2 | 措施项目费 | 11430.36
2.1 | 其中：安全文明施工费 | 4969.08
3 | 其他项目费
4 | 规费 | 5327.06 |  | －
5 | 税金 | 17197 |  | －
招标控制价合计=1+2+3+4+5 |  | 187,802.15
注：1.本表适用于单位工程招标控制价或投标报价的汇总，如无单位工程划分，单项工程也使用本表汇总。 2.分部分项工程、措施项目中暂估价中应填写材料、工程设备暂估价，其他项目中暂估价应填写专业工程暂估价。

## 表-08 措施项目汇总表
表-08
措施项目汇总表
工程名称：七号路市政工程 |  |  | 第 1 页 共 1 页
序号 | 项目名称 | 金额(元)
|  | 合价 |  | 其中：暂估价
1 | 施工技术措施项目
2 | 施工组织措施项目 | 11430.36
2.1 | 其中：安全文明施工费 | 4969.08
2.2 | 建设工程竣工档案编制费 | 274.26
措施项目费合计=1+2 |  | 11430.36

## 表-09 分部分项工程项目清单计价表
表-09
分部分项工程项目清单计价表
工程名称：七号路市政工程 | [5 empty] | 第 1 页 共 4 页
序号 | 项目编码 | 项目名称 | 项目特征 | 计量单位 | 工程量 |  | 金额（元）
[7 empty] | 综合单价 | 合价 | 其中:暂估价
| D | 市政工程
1 | 011609001001 | 人行道栏杆拆除 | [项目特征] 1.栏杆(板)的高度:按设计 2.栏杆、栏板种类:根据现场 3.运距:甲方指定弃渣场：4KM [工作内容] 1.拆除 2.控制扬尘 3.清理 4.场内运输 | m | 171.2 |  | 20.44 | 3499.33
2 | 011609001002 | 公路防撞护栏拆除 | [项目特征] 1.栏杆(板)的高度:按设计 2.栏杆、栏板种类:根据现场 3.运距:甲方指定弃渣场：4KM [工作内容] 1.拆除 2.控制扬尘 3.清理 4.场内运输 | m | 135.96 |  | 28.98 | 3940.12
3 | 040102001001 | 场地土石方 | [项目特征] 1.岩石类别:综合考虑 2.开凿深度:满足设计要求 3.开挖方式:综合考虑 4.运距:甲方指定弃土场：4KM [工作内容] 1.排地表水 2.石方开凿 3.修整底、边 4.场内运输 | m3 | 1337.5 |  | 23.5 | 31431.25
本页小计 | [7 empty] | 38870.7
表-09
分部分项工程项目清单计价表
工程名称：七号路市政工程 | [5 empty] | 第 2 页 共 4 页
序号 | 项目编码 | 项目名称 | 项目特征 | 计量单位 | 工程量 |  | 金额（元）
[7 empty] | 综合单价 | 合价 | 其中:暂估价
4 | 041001002001 | 拆除人行道 | [项目特征] 1.材质:透水砖人行道 2.厚度:5cm面层+10cm混凝土基层 3.运距:甲方指定弃土场：4KM [工作内容] 1.拆除、清理 2.运输 | m2 | 256 |  | 33.79 | 8650.24
5 | 040504001001 | 提升检查井 | [项目特征] 1.砌筑材料品种、规格、强度等级:标砖、M7.5 2.砂浆强度等级、配合比:1:0.25水泥砂浆 3.盖板材质、规格:利旧 4.提升高度:1m内 [工作内容] 1.混凝土拌和、运输、浇筑、养护 2.砌筑、勾缝、抹面 3.井圈、井盖安装 4.盖板安装 | 座 | 5 |  | 216.54 | 1082.7
6 | 050201001001 | 彩色沥青混凝土(红色)道路 | [项目特征] 1.路床素土夯实系数:≥0.93 2.垫层厚度、宽度、材料种类:150厚碎石 3.路面厚度、宽度、材料种类:150厚C25商砼及40厚CAC-10红色沥青混凝土 4.费用:包括但不限于泵送费及采保费 [工作内容] 1.路基、路床素土夯实 2.垫层铺筑、模板安拆 3.路面铺筑、模板安拆 4.路面养护 | m2 | 390.12 |  | 191.21 | 74594.85
本页小计 | [7 empty] | 84327.79
表-09
分部分项工程项目清单计价表
工程名称：七号路市政工程 | [5 empty] | 第 3 页 共 4 页
序号 | 项目编码 | 项目名称 | 项目特征 | 计量单位 | 工程量 |  | 金额（元）
[7 empty] | 综合单价 | 合价 | 其中:暂估价
7 | 050201003001 | 路牙铺设 | [项目特征] 1.垫层厚度、材料种类:30厚1:2.5水泥砂浆 2.路牙材料种类、规格:600*150*50厚芝麻黑花岗石光面 [工作内容] 1.基层清理 2.垫层铺设 3.路牙铺设 | m | 321.4 |  | 88.66 | 28495.32
8 | 031003013001 | 水表 | [项目特征] 1.安装部位(室内外):室外 2.型号、规格:DN25 3.连接形式:综合考虑 4.附件配置:满足设计、规范要求 [工作内容] 1.组装 | 个 | 1 |  | 91.66 | 91.66
9 | 031003013002 | 取水阀 | [项目特征] 1.安装部位(室内外):室外 2.型号、规格:铜质取水阀DN25 3.连接形式:综合考虑 4.附件配置:满足设计、规范要求 [工作内容] 1.组装 | 个 | 2 |  | 95.13 | 190.26
本页小计 | [7 empty] | 28777.24
表-09
分部分项工程项目清单计价表
工程名称：七号路市政工程 | [5 empty] | 第 4 页 共 4 页
序号 | 项目编码 | 项目名称 | 项目特征 | 计量单位 | 工程量 |  | 金额（元）
[7 empty] | 综合单价 | 合价 | 其中:暂估价
10 | 031001006001 | 塑料管 | [项目特征] 1.安装部位:室外 2.介质:给水 3.材质、规格:DN25 4.连接形式:综合考虑 [工作内容] 1.管道安装 2.管件安装 3.塑料卡固定 4.压力试验 5.吹扫、冲洗 6.警示带铺设 | m | 180 |  | 10.4 | 1872
本页小计 | [7 empty] | 1872
合 计 | [7 empty] | 153847.73

## 表-09 施工技术措施项目清单计价表
表-09
施工技术措施项目清单计价表
工程名称：七号路市政工程 | [5 empty] | 第 1 页 共 1 页
序号 | 项目编码 | 项目名称 | 项目特征 | 计量单位 | 工程量 |  | 金额（元）
[7 empty] | 综合单价 | 合价 | 其中:暂估价
| 一 | 施工技术措施项目
本页小计
合 计

## 表-09-1 分部分项工程项目清单综合单价分析表(一)
表-09-1
分部分项工程项目清单综合单价分析表(一)
工程名称：七号路市政工程 |  |  |  |  | 第 1 页 共 22 页
项目编码 | 011609001001 | 项目名称 |  | 人行道栏杆拆除 | [5 empty] | 计量单位 |  | m |  | 综合单价 |  | 20.44
定额编号 | 定额项目名称 | 单位 | 数量 | 定额综合单价 | [9 empty] | 人材机价差 | 其他风险费 | 合价
|  |  |  | 定额人工费 |  | 定额 材料费 | 定额施工机具使用费 | 企业管理费 |  | 利润 |  | 一般风险 费用
|  |  |  | 1 |  | 2 | 3 | 4 | 5 | 6 | 7 | 8 | 9 | 10 | 11 | 12
[8 empty] | 费率 （%） | （1+3） ×(4) | 费率 （%） | （1+3） ×(6) | 费率 （%） | （1+3） ×(8) |  |  | 1+2+3+5+7+9+10+11
借JA0068 | 金属(不锈钢)栏杆拆除 | 10m | 0.1 | 9.56 |  | 0 | 0 | 8.5 | 0.81 | 3.37 | 0.32 | 0 | 0 | 0.42 | 0 | 11.11
借JP0051 换 | 汽车运输建筑垃圾 运距1km以内 实际运距(km):4 | 10m3 | 0.0117 | 4.7 |  | 0 | 2.42 | 18.51 | 1.32 | 8.45 | 0.6 | 0 | 0 | 0.29 | 0 | 9.33
合 计 |  |  |  | 14.26 |  | 0 | 2.42 | - | 2.13 | - | 0.92 | - | 0 | 0.7 | 0 | 20.44
人工、材料及机械名称 | [5 empty] | 单位 | 数量 | 定额单价 |  | 市场单价 |  | 价差合计 |  | 市场合价 |  | 备注
1.人 工
建筑综合工 | [5 empty] | 2: 工日; 3: 0.0409; 4: 115; 6: 121; 8: 0.25; 10: 4.95
维修综合工 | [5 empty] | 2: 工日; 3: 0.0831; 4: 115; 6: 120; 8: 0.42; 10: 9.97
2.材 料
（1）计价材料
（2）其他材料费
注：1.此表适用于房屋建筑工程、仿古建筑工程、构筑物工程、市政工程、城市轨道交通的盾构工程及地下工程和轨道工程、爆破工程、机械土石方工程、房屋建筑修缮工程 分部分项工程或技术措施项目清单综合单价分析。 2.此表适用于定额人工费与定额施工机具使用费之和为计算基础并按一般计税方法计算的工程使用。 3.投标报价如不使用本市建设工程主管部门发布的依据,可不填定额项目、编号等。 4.招标文件提供了暂估单价的材料，按暂估的单价填入表内，并在备注栏中注明为“暂估价”。 5.材料应注明名称、规格、型号。
表-09-1
分部分项工程项目清单综合单价分析表(一)
工程名称：七号路市政工程 |  |  |  |  | 第 2 页 共 22 页
3.机 械
（1）机上人工
机上人工 | [5 empty] | 2: 工日; 3: 0.0059; 4: 120; 6: 125; 8: 0.03; 10: 0.74
（2）燃油动力费
柴油 | [5 empty] | 2: kg; 3: 0.1895; 4: 5.64; 6: 5.71; 8: 0.01; 10: 1.08
表-09-1
分部分项工程项目清单综合单价分析表(一)
工程名称：七号路市政工程 |  |  |  |  | 第 3 页 共 22 页
项目编码 | 011609001002 | 项目名称 |  | 公路防撞护栏拆除 |  | 6: 计量单位; 8: m; 10: 综合单价; 12: 28.98
定额编号 | 定额项目名称 | 单位 | 数量 | 定额综合单价 |  | 10: 人材机价差; 11: 其他风险费; 12: 合价
|  |  |  | 定额人工费 |  | 2: 定额 材料费; 3: 定额施工机具使用费; 4: 企业管理费; 6: 利润; 8: 一般风险 费用
|  |  |  | 1 |  | 2 | 3 | 4 | 5 | 6 | 7 | 8 | 9 | 10 | 11 | 12
[8 empty] | 费率 （%） | （1+3） ×(4) | 费率 （%） | （1+3） ×(6) | 费率 （%） | （1+3） ×(8) |  |  | 1+2+3+5+7+9+10+11
借JA0069 | 钢栏杆拆除 | 10m | 0.1 | 9.78 |  | 0 | 0 | 8.5 | 0.83 | 3.37 | 0.33 | 0 | 0 | 0.43 | 0 | 11.36
借JP0051 换 | 汽车运输建筑垃圾 运距1km以内 实际运距(km):4 | 10m3 | 0.0221 | 8.88 |  | 0 | 4.56 | 18.51 | 2.49 | 8.45 | 1.14 | 0 | 0 | 0.55 | 0 | 17.62
合 计 |  |  |  | 18.66 |  | 0 | 4.56 | - | 3.32 | - | 1.47 | - | 0 | 0.97 | 0 | 28.98
人工、材料及机械名称 | [5 empty] | 单位 | 数量 | 定额单价 |  | 市场单价 |  | 价差合计 |  | 市场合价 |  | 备注
1.人 工
建筑综合工 | [5 empty] | 2: 工日; 3: 0.0773; 4: 115; 6: 121; 8: 0.46; 10: 9.35
维修综合工 | [5 empty] | 2: 工日; 3: 0.085; 4: 115; 6: 120; 8: 0.43; 10: 10.2
2.材 料
（1）计价材料
（2）其他材料费
表-09-1
分部分项工程项目清单综合单价分析表(一)
工程名称：七号路市政工程 |  |  |  |  | 第 4 页 共 22 页
3.机 械
（1）机上人工
机上人工 | [5 empty] | 2: 工日; 3: 0.0112; 4: 120; 6: 125; 8: 0.06; 10: 1.4
（2）燃油动力费
柴油 | [5 empty] | 2: kg; 3: 0.359; 4: 5.64; 6: 5.71; 8: 0.03; 10: 2.05
表-09-1
分部分项工程项目清单综合单价分析表(一)
工程名称：七号路市政工程 |  |  |  |  | 第 5 页 共 22 页
项目编码 | 040102001001 | 项目名称 |  | 场地土石方 |  | 6: 计量单位; 8: m3; 10: 综合单价; 12: 23.5
定额编号 | 定额项目名称 | 单位 | 数量 | 定额综合单价 |  | 10: 人材机价差; 11: 其他风险费; 12: 合价
|  |  |  | 定额人工费 |  | 2: 定额 材料费; 3: 定额施工机具使用费; 4: 企业管理费; 6: 利润; 8: 一般风险 费用
|  |  |  | 1 |  | 2 | 3 | 4 | 5 | 6 | 7 | 8 | 9 | 10 | 11 | 12
[8 empty] | 费率 （%） | （1+3） ×(4) | 费率 （%） | （1+3） ×(6) | 费率 （%） | （1+3） ×(8) |  |  | 1+2+3+5+7+9+10+11
DA0086 换 | 机械挖运石渣 全程运距 500m以外 运距1000m以内 实际运距(m):4000 | 1000m3 | 0.001 | 0.4 |  | 0.13 | 17.73 | 18.4 | 3.34 | 7.64 | 1.39 | 1.2 | 0.22 | 0.29 | 0 | 23.5
合 计 |  |  |  | 0.4 |  | 0.13 | 17.73 | - | 3.34 | - | 1.39 | - | 0.22 | 0.29 | 0 | 23.5
人工、材料及机械名称 | [5 empty] | 单位 | 数量 | 定额单价 |  | 市场单价 |  | 价差合计 |  | 市场合价 |  | 备注
1.人 工
土石方综合工 | [5 empty] | 2: 工日; 3: 0.004; 4: 100; 6: 108; 8: 0.03; 10: 0.43
2.材 料
（1）计价材料
水 | [5 empty] | 2: m3; 3: 0.03; 4: 4.42; 6: 3.5; 8: -0.03; 10: 0.11
（2）其他材料费
表-09-1
分部分项工程项目清单综合单价分析表(一)
工程名称：七号路市政工程 |  |  |  |  | 第 6 页 共 22 页
3.机 械
（1）机上人工
机上人工 | [5 empty] | 2: 工日; 3: 0.044; 4: 120; 6: 125; 8: 0.22; 10: 5.5
（2）燃油动力费
柴油 | [5 empty] | 2: kg; 3: 0.9904; 4: 5.64; 6: 5.71; 8: 0.07; 10: 5.66
汽油 | [5 empty] | 2: kg; 3: 0.0574; 4: 6.75; 6: 6.69; 8: 0; 10: 0.38
表-09-1
分部分项工程项目清单综合单价分析表(一)
工程名称：七号路市政工程 |  |  |  |  | 第 7 页 共 22 页
项目编码 | 041001002001 | 项目名称 |  | 拆除人行道 |  | 6: 计量单位; 8: m2; 10: 综合单价; 12: 33.79
定额编号 | 定额项目名称 | 单位 | 数量 | 定额综合单价 |  | 10: 人材机价差; 11: 其他风险费; 12: 合价
|  |  |  | 定额人工费 |  | 2: 定额 材料费; 3: 定额施工机具使用费; 4: 企业管理费; 6: 利润; 8: 一般风险 费用
|  |  |  | 1 |  | 2 | 3 | 4 | 5 | 6 | 7 | 8 | 9 | 10 | 11 | 12
[8 empty] | 费率 （%） | （1+3） ×(4) | 费率 （%） | （1+3） ×(6) | 费率 （%） | （1+3） ×(8) |  |  | 1+2+3+5+7+9+10+11
DG0013 | 拆除人行道 人工拆除 透水砖 | 100m2 | 0.01 | 3.02 |  | 0 | 0 | 10.78 | 0.33 | 3.55 | 0.11 | 0 | 0 | 0.11 | 0 | 3.56
DG0009 | 拆除水泥混凝土类路面 小型机械拆除(厚度) 无筋 15cm以内 | 100m2 | 0.01 | 11.72 |  | 0.1 | 2.22 | 18.4 | 2.56 | 7.64 | 1.06 | 1.2 | 0.17 | 0.42 | 0 | 18.25
借JP0051 换 | 汽车运输建筑垃圾 运距1km以内 实际运距(km):4 | 10m3 | 0.015 | 6.04 |  | 0 | 3.1 | 18.51 | 1.69 | 8.45 | 0.77 | 0 | 0 | 0.37 | 0 | 11.98
合 计 |  |  |  | 20.78 |  | 0.1 | 5.32 | - | 4.58 | - | 1.94 | - | 0.17 | 0.9 | 0 | 33.79
人工、材料及机械名称 | [5 empty] | 单位 | 数量 | 定额单价 |  | 市场单价 |  | 价差合计 |  | 市场合价 |  | 备注
1.人 工
建筑综合工 | [5 empty] | 2: 工日; 3: 0.0525; 4: 115; 6: 121; 8: 0.32; 10: 6.35
市政综合工 | [5 empty] | 2: 工日; 3: 0.1282; 4: 115; 6: 119; 8: 0.51; 10: 15.26
表-09-1
分部分项工程项目清单综合单价分析表(一)
工程名称：七号路市政工程 |  |  |  |  | 第 8 页 共 22 页
2.材 料
（1）计价材料
合金钢钻头一字型 | [5 empty] | 2: 个; 3: 0.003; 4: 25.56; 6: 25.56; 8: 0; 10: 0.08
六角空心钢综合 | [5 empty] | 2: kg; 3: 0.0047; 4: 3.93; 6: 3.93; 8: 0; 10: 0.02
高压胶皮风管φ25-6P-20m | [5 empty] | 2: m; 3: 0.0005; 4: 7.69; 6: 7.69; 8: 0; 10: 0
（2）其他材料费
3.机 械
（1）机上人工
机上人工 | [5 empty] | 2: 工日; 3: 0.0077; 4: 120; 6: 125; 8: 0.04; 10: 0.96
（2）燃油动力费
柴油 | [5 empty] | 2: kg; 3: 0.246; 4: 5.64; 6: 5.71; 8: 0.02; 10: 1.4
电 | [5 empty] | 2: kW·h; 3: 1.6448; 4: 0.7; 6: 0.71; 8: 0.02; 10: 1.17
表-09-1
分部分项工程项目清单综合单价分析表(一)
工程名称：七号路市政工程 |  |  |  |  | 第 9 页 共 22 页
项目编码 | 040504001001 | 项目名称 |  | 提升检查井 |  | 6: 计量单位; 8: 座; 10: 综合单价; 12: 216.54
定额编号 | 定额项目名称 | 单位 | 数量 | 定额综合单价 |  | 10: 人材机价差; 11: 其他风险费; 12: 合价
|  |  |  | 定额人工费 |  | 2: 定额 材料费; 3: 定额施工机具使用费; 4: 企业管理费; 6: 利润; 8: 一般风险 费用
|  |  |  | 1 |  | 2 | 3 | 4 | 5 | 6 | 7 | 8 | 9 | 10 | 11 | 12
[8 empty] | 费率 （%） | （1+3） ×(4) | 费率 （%） | （1+3） ×(6) | 费率 （%） | （1+3） ×(8) |  |  | 1+2+3+5+7+9+10+11
DE1812 换 | 砌筑 砖砌 圆形 换为【现拌砂浆】 | 10m3 | 0.0113 | 21.96 |  | 31.89 | 0.39 | 44.85 | 10.02 | 19.93 | 4.45 | 1.5 | 0.34 | 9.85 | 0 | 78.89
DE1823 换 | 非定型井勾缝及抹灰(砖墙) 抹灰 井内侧 换为【现拌砂浆】 | 100m2 | 0.01 | 19.79 |  | 4.09 | 0.23 | 44.85 | 8.98 | 19.93 | 3.99 | 1.5 | 0.3 | 5.85 | 0 | 43.22
DE1989 换 | 井盖、井座、水篦、小型构件安装 检查井 铸铁井盖、井座 换为【现拌砂浆】 | 10套 | 0.1 | 46.09 |  | 8.93 | 0.33 | 44.85 | 20.82 | 19.93 | 9.25 | 1.5 | 0.7 | 8.32 | 0 | 94.43
合 计 |  |  |  | 87.83 |  | 44.91 | 0.95 | - | 39.82 | - | 17.69 | - | 1.33 | 24.01 | 0 | 216.54
人工、材料及机械名称 | [5 empty] | 单位 | 数量 | 定额单价 |  | 市场单价 |  | 价差合计 |  | 市场合价 |  | 备注
1.人 工
市政综合工 | [5 empty] | 2: 工日; 3: 0.7638; 4: 115; 6: 119; 8: 3.06; 10: 90.89
表-09-1
分部分项工程项目清单综合单价分析表(一)
工程名称：七号路市政工程 |  |  |  |  | 第 10 页 共 22 页
2.材 料
（1）计价材料
水泥32.5R | [5 empty] | 2: kg; 3: 28.3836; 4: 0.31; 6: 0.44; 8: 3.69; 10: 12.49
特细砂 | [5 empty] | 2: t; 3: 0.1146; 4: 63.11; 6: 210; 8: 16.83; 10: 24.07
标准砖240×115×53 | [5 empty] | 2: 千块; 3: 0.0585; 4: 422.33; 6: 430; 8: 0.45; 10: 25.16
煤焦油沥青漆L01-17 | [5 empty] | 2: kg; 3: 0.5273; 4: 6.97; 6: 6.97; 8: 0; 10: 3.68
水 | [5 empty] | 2: m3; 3: 0.0603; 4: 4.42; 6: 3.5; 8: -0.06; 10: 0.21
铸铁井盖、井座φ700 重型 | [5 empty] | 2: 套; 3: 0; 4: 444.44; 6: 444.44; 8: 0; 10: 0
水泥砂浆(特细砂)稠度30~50mm M7.5 | [5 empty] | 2: m3; 3: 0.0868; 4: 186.08; 6: 422.19; 8: 20.49; 10: 36.65
（2）其他材料费
其他材料费 | [5 empty] | 2: 元; 3: —; 4: —; 6: 1; 8: —; 10: 0.2
3.机 械
（1）机上人工
机上人工 | [5 empty] | 2: 工日; 3: 0.0071; 4: 120; 6: 125; 8: 0.04; 10: 0.89
（2）燃油动力费
电 | [5 empty] | 2: kW·h; 3: 0.0439; 4: 0.7; 6: 0.71; 8: 0; 10: 0.03
表-09-1
分部分项工程项目清单综合单价分析表(一)
工程名称：七号路市政工程 |  |  |  |  | 第 11 页 共 22 页
项目编码 | 050201001001 | 项目名称 |  | 彩色沥青混凝土(红色)道路 |  | 6: 计量单位; 8: m2; 10: 综合单价; 12: 191.21
定额编号 | 定额项目名称 | 单位 | 数量 | 定额综合单价 |  | 10: 人材机价差; 11: 其他风险费; 12: 合价
|  |  |  | 定额人工费 |  | 2: 定额 材料费; 3: 定额施工机具使用费; 4: 企业管理费; 6: 利润; 8: 一般风险 费用
|  |  |  | 1 |  | 2 | 3 | 4 | 5 | 6 | 7 | 8 | 9 | 10 | 11 | 12
[8 empty] | 费率 （%） | （1+3） ×(4) | 费率 （%） | （1+3） ×(6) | 费率 （%） | （1+3） ×(8) |  |  | 1+2+3+5+7+9+10+11
DB0303 | 路肩及人行道整形碾压 | 100m2 | 0.01 | 1.57 |  | 0 | 0.09 | 45.18 | 0.75 | 24.44 | 0.41 | 1.6 | 0.03 | 0.06 | 0 | 2.91
DB0148 换 | 碎石 人机配合(厚度) 10cm 实际厚度(cm):15 | 100m2 | 0.01 | 2.58 |  | 20.58 | 1.21 | 45.18 | 1.71 | 24.44 | 0.93 | 1.6 | 0.06 | 8.18 | 0 | 35.24
DB0261 换 | 砼路面设计厚度 20cm 商品砼 实际厚度(cm):15 | 100m2 | 0.01 | 5.14 |  | 42.18 | 0 | 45.18 | 2.32 | 24.44 | 1.26 | 1.6 | 0.08 | 31.15 | 0 | 82.14
借KA0167 | 透水地面面层 透水沥青混凝土(OGFC-13) 厚度4cm  | 100m2 | 0.01 | 1.14 |  | 153.51 | 0.8 | 7.08 | 0.14 | 4.35 | 0.08 | 1.8 | 0.03 | -84.68 | 0 | 70.92
合 计 |  |  |  | 10.44 |  | 216.27 | 2.1 | - | 4.93 | - | 2.67 | - | 0.2 | -45.3 | 0 | 191.21
人工、材料及机械名称 | [5 empty] | 单位 | 数量 | 定额单价 |  | 市场单价 |  | 价差合计 |  | 市场合价 |  | 备注
1.人 工
人工费调整 | [5 empty] | 2: 元; 3: 0.0002; 4: 1; 6: 1; 8: 0; 10: 0
表-09-1
分部分项工程项目清单综合单价分析表(一)
工程名称：七号路市政工程 |  |  |  |  | 第 12 页 共 22 页
混凝土综合工 | [5 empty] | 2: 工日; 3: 0.0547; 4: 115; 6: 120; 8: 0.27; 10: 6.56
市政综合工 | [5 empty] | 2: 工日; 3: 0.0137; 4: 115; 6: 119; 8: 0.05; 10: 1.63
筑路综合工 | [5 empty] | 2: 工日; 3: 0.0224; 4: 115; 6: 119; 8: 0.09; 10: 2.67
2.材 料
（1）计价材料
柴油 | [5 empty] | 2: t; 3: 0.0063; 4: 5640; 6: 5710; 8: 0.44; 10: 35.97
水 | [5 empty] | 2: m3; 3: 0.1494; 4: 4.42; 6: 3.5; 8: -0.14; 10: 0.52
透水沥青混凝土CAC-10红色沥青混凝土 | [5 empty] | 2: t; 3: 0.0832; 4: 1417.48; 6: 393.91; 8: -85.16; 10: 32.77
碎石20~60 | [5 empty] | 2: t; 3: 0.2983; 4: 67.96; 6: 95; 8: 8.07; 10: 28.34
石油沥青30# | [5 empty] | 2: kg; 3: 0.0205; 4: 2.56; 6: 2.56; 8: 0; 10: 0.05
商品砼C25 | [5 empty] | 2: m3; 3: 0.153; 4: 266.99; 6: 470; 8: 31.06; 10: 71.91
（2）其他材料费
其他材料费 | [5 empty] | 2: 元; 3: —; 4: —; 6: 1; 8: —; 10: 0.93
3.机 械
（1）机上人工
机上人工 | [5 empty] | 2: 工日; 3: 0.0065; 4: 120; 6: 125; 8: 0.03; 10: 0.81
表-09-1
分部分项工程项目清单综合单价分析表(一)
工程名称：七号路市政工程 |  |  |  |  | 第 13 页 共 22 页
（2）燃油动力费
柴油 | [5 empty] | 2: kg; 3: 0.1214; 4: 5.64; 6: 5.71; 8: 0.01; 10: 0.69
表-09-1
分部分项工程项目清单综合单价分析表(一)
工程名称：七号路市政工程 |  |  |  |  | 第 14 页 共 22 页
项目编码 | 050201003001 | 项目名称 |  | 路牙铺设 |  | 6: 计量单位; 8: m; 10: 综合单价; 12: 88.66
定额编号 | 定额项目名称 | 单位 | 数量 | 定额综合单价 |  | 10: 人材机价差; 11: 其他风险费; 12: 合价
|  |  |  | 定额人工费 |  | 2: 定额 材料费; 3: 定额施工机具使用费; 4: 企业管理费; 6: 利润; 8: 一般风险 费用
|  |  |  | 1 |  | 2 | 3 | 4 | 5 | 6 | 7 | 8 | 9 | 10 | 11 | 12
[8 empty] | 费率 （%） | （1+3） ×(4) | 费率 （%） | （1+3） ×(6) | 费率 （%） | （1+3） ×(8) |  |  | 1+2+3+5+7+9+10+11
借EB0068 换 | 安砌成品路缘石 花岗石 换为【水泥砂浆(特细砂) 稠度70~90mm M5】 | 10m | 0.1 | 10.35 |  | 87.82 | 0.08 | 7.08 | 0.74 | 4.35 | 0.45 | 1.8 | 0.19 | -10.96 | 0 | 88.66
合 计 |  |  |  | 10.35 |  | 87.82 | 0.08 | - | 0.74 | - | 0.45 | - | 0.19 | -10.96 | 0 | 88.66
人工、材料及机械名称 | [5 empty] | 单位 | 数量 | 定额单价 |  | 市场单价 |  | 价差合计 |  | 市场合价 |  | 备注
1.人 工
砌筑综合工 | [5 empty] | 2: 工日; 3: 0.09; 4: 115; 6: 119; 8: 0.36; 10: 10.71
2.材 料
（1）计价材料
水泥32.5R | [5 empty] | 2: kg; 3: 0.1884; 4: 0.31; 6: 0.44; 8: 0.02; 10: 0.08
特细砂 | [5 empty] | 2: t; 3: 0.0008; 4: 63.11; 6: 210; 8: 0.12; 10: 0.17
表-09-1
分部分项工程项目清单综合单价分析表(一)
工程名称：七号路市政工程 |  |  |  |  | 第 15 页 共 22 页
水 | [5 empty] | 2: m3; 3: 0.0202; 4: 4.42; 6: 3.5; 8: -0.02; 10: 0.07
花岗石路缘石(成品)600*150*50厚芝麻黑花岗石光面 | [5 empty] | 2: m; 3: 1.01; 4: 85.47; 6: 74.14; 8: -11.44; 10: 74.88
水泥砂浆(特细砂)稠度70~90mm M5 | [5 empty] | 2: m3; 3: 0.0006; 4: 183.45; 6: 420.78; 8: 0.14; 10: 0.25
（2）其他材料费
其他材料费 | [5 empty] | 2: 元; 3: —; 4: —; 6: 1; 8: —; 10: 1.3
3.机 械
（1）机上人工
机上人工 | [5 empty] | 2: 工日; 3: 0.0006; 4: 120; 6: 125; 8: 0; 10: 0.08
（2）燃油动力费
电 | [5 empty] | 2: kW·h; 3: 0.0034; 4: 0.7; 6: 0.71; 8: 0; 10: 0
表-09-1
分部分项工程项目清单综合单价分析表(一)
工程名称：七号路市政工程 |  |  |  |  | 第 16 页 共 22 页
项目编码 | 031003013001 | 项目名称 |  | 水表 |  | 6: 计量单位; 8: 个; 10: 综合单价; 12: 91.66
定额编号 | 定额项目名称 | 单位 | 数量 | 定额综合单价 |  | 10: 人材机价差; 11: 其他风险费; 12: 合价
|  |  |  | 定额人工费 |  | 2: 定额 材料费; 3: 定额施工机具使用费; 4: 企业管理费; 6: 利润; 8: 一般风险 费用
|  |  |  | 1 |  | 2 | 3 | 4 | 5 | 6 | 7 | 8 | 9 | 10 | 11 | 12
[8 empty] | 费率 （%） | （1+3） ×(4) | 费率 （%） | （1+3） ×(6) | 费率 （%） | （1+3） ×(8) |  |  | 1+2+3+5+7+9+10+11
借CK1279 | 螺纹水表 公称直径 ≤25mm | 个 | 1 | 17.13 |  | 1.82 | 0.35 | 29.46 | 5.15 | 23.68 | 4.14 | 2.8 | 0.49 | 0.82 | 0 | 91.66
合 计 |  |  |  | 17.13 |  | 1.82 | 0.35 | - | 5.15 | - | 4.14 | - | 0.49 | 0.82 | 0 | 91.66
人工、材料及机械名称 | [5 empty] | 单位 | 数量 | 定额单价 |  | 市场单价 |  | 价差合计 |  | 市场合价 |  | 备注
1.人 工
管工综合工 | [5 empty] | 2: 工日; 3: 0.137; 4: 125; 6: 131; 8: 0.82; 10: 17.95
2.材 料
（1）计价材料
聚四氟乙烯生料带20 | [5 empty] | 2: m; 3: 2.184; 4: 0.29; 6: 0.29; 8: 0; 10: 0.63
氧气 | [5 empty] | 2: m3; 3: 0.018; 4: 3.26; 6: 3.26; 8: 0; 10: 0.06
乙炔气 | [5 empty] | 2: kg; 3: 0.007; 4: 12.01; 6: 12.01; 8: 0; 10: 0.08
表-09-1
分部分项工程项目清单综合单价分析表(一)
工程名称：七号路市政工程 |  |  |  |  | 第 17 页 共 22 页
黑玛钢管箍DN25 | [5 empty] | 2: 个; 3: 1.01; 4: 1.03; 6: 1.03; 8: 0; 10: 1.04
（2）其他材料费
3.机 械
（1）机上人工
（2）燃油动力费
电 | [5 empty] | 2: kW·h; 3: 0.2138; 4: 0.7; 6: 0.71; 8: 0; 10: 0.15
表-09-1
分部分项工程项目清单综合单价分析表(一)
工程名称：七号路市政工程 |  |  |  |  | 第 18 页 共 22 页
项目编码 | 031003013002 | 项目名称 |  | 取水阀 |  | 6: 计量单位; 8: 个; 10: 综合单价; 12: 95.13
定额编号 | 定额项目名称 | 单位 | 数量 | 定额综合单价 |  | 10: 人材机价差; 11: 其他风险费; 12: 合价
|  |  |  | 定额人工费 |  | 2: 定额 材料费; 3: 定额施工机具使用费; 4: 企业管理费; 6: 利润; 8: 一般风险 费用
|  |  |  | 1 |  | 2 | 3 | 4 | 5 | 6 | 7 | 8 | 9 | 10 | 11 | 12
[8 empty] | 费率 （%） | （1+3） ×(4) | 费率 （%） | （1+3） ×(6) | 费率 （%） | （1+3） ×(8) |  |  | 1+2+3+5+7+9+10+11
借KC0016 | 快速取水阀 | 个 | 1 | 11.88 |  | 0.29 | 0 | 29.46 | 3.5 | 23.68 | 2.81 | 2.8 | 0.33 | 0.57 | 0 | 95.13
合 计 |  |  |  | 11.88 |  | 0.29 | 0 | - | 3.5 | - | 2.81 | - | 0.33 | 0.57 | 0 | 95.13
人工、材料及机械名称 | [5 empty] | 单位 | 数量 | 定额单价 |  | 市场单价 |  | 价差合计 |  | 市场合价 |  | 备注
1.人 工
管工综合工 | [5 empty] | 2: 工日; 3: 0.095; 4: 125; 6: 131; 8: 0.57; 10: 12.45
2.材 料
（1）计价材料
聚四氟乙烯生料带20 | [5 empty] | 2: m; 3: 1.01; 4: 0.29; 6: 0.29; 8: 0; 10: 0.29
（2）其他材料费
3.机 械
（1）机上人工
表-09-1
分部分项工程项目清单综合单价分析表(一)
工程名称：七号路市政工程 |  |  |  |  | 第 19 页 共 22 页
（2）燃油动力费
表-09-1
分部分项工程项目清单综合单价分析表(一)
工程名称：七号路市政工程 |  |  |  |  | 第 20 页 共 22 页
项目编码 | 031001006001 | 项目名称 |  | 塑料管 |  | 6: 计量单位; 8: m; 10: 综合单价; 12: 10.4
定额编号 | 定额项目名称 | 单位 | 数量 | 定额综合单价 |  | 10: 人材机价差; 11: 其他风险费; 12: 合价
|  |  |  | 定额人工费 |  | 2: 定额 材料费; 3: 定额施工机具使用费; 4: 企业管理费; 6: 利润; 8: 一般风险 费用
|  |  |  | 1 |  | 2 | 3 | 4 | 5 | 6 | 7 | 8 | 9 | 10 | 11 | 12
[8 empty] | 费率 （%） | （1+3） ×(4) | 费率 （%） | （1+3） ×(6) | 费率 （%） | （1+3） ×(8) |  |  | 1+2+3+5+7+9+10+11
借CK0405 | 室外塑料给水管(热熔连接) 公称外径 ≤32mm | 10m | 0.1 | 4.47 |  | 0.55 | 0.01 | 29.46 | 1.32 | 23.68 | 1.06 | 2.8 | 0.13 | 0.22 | 0 | 10.4
合 计 |  |  |  | 4.47 |  | 0.55 | 0.01 | - | 1.32 | - | 1.06 | - | 0.13 | 0.22 | 0 | 10.4
人工、材料及机械名称 | [5 empty] | 单位 | 数量 | 定额单价 |  | 市场单价 |  | 价差合计 |  | 市场合价 |  | 备注
1.人 工
管工综合工 | [5 empty] | 2: 工日; 3: 0.0358; 4: 125; 6: 131; 8: 0.21; 10: 4.69
2.材 料
（1）计价材料
热轧厚钢板8~15 | [5 empty] | 2: kg; 3: 0.0034; 4: 3.08; 6: 4.57; 8: 0.01; 10: 0.02
橡胶板1~3 | [5 empty] | 2: kg; 3: 0.0008; 4: 5.81; 6: 5.81; 8: 0; 10: 0
表-09-1
分部分项工程项目清单综合单价分析表(一)
工程名称：七号路市政工程 |  |  |  |  | 第 21 页 共 22 页
精制六角螺栓 | [5 empty] | 2: kg; 3: 0.0004; 4: 6.79; 6: 6.79; 8: 0; 10: 0
铁砂布 | [5 empty] | 2: 张; 3: 0.0027; 4: 0.83; 6: 0.83; 8: 0; 10: 0
低碳钢焊条J422 φ3.2 | [5 empty] | 2: kg; 3: 0.0002; 4: 4.19; 6: 4.19; 8: 0; 10: 0
钢锯条 | [5 empty] | 2: 条; 3: 0.0078; 4: 0.43; 6: 0.43; 8: 0; 10: 0
氧气 | [5 empty] | 2: m3; 3: 0.0003; 4: 3.26; 6: 3.26; 8: 0; 10: 0
乙炔气 | [5 empty] | 2: kg; 3: 0.0001; 4: 12.01; 6: 12.01; 8: 0; 10: 0
焊接钢管DN20 | [5 empty] | 2: m; 3: 0.0015; 4: 2.85; 6: 2.85; 8: 0; 10: 0
橡胶软管DN20 | [5 empty] | 2: m; 3: 0.0007; 4: 2.13; 6: 2.13; 8: 0; 10: 0
塑料给水管DN32管件 | [5 empty] | 2: 个; 3: 0.283; 4: 1.62; 6: 1.62; 8: 0; 10: 0.46
螺纹截止阀J11T-16 DN20 | [5 empty] | 2: 个; 3: 0.0004; 4: 21.17; 6: 21.17; 8: 0; 10: 0.01
弹簧压力表Y-100 0~1.6MPA | [5 empty] | 2: 块; 3: 0.0002; 4: 21.37; 6: 21.37; 8: 0; 10: 0
压力表弯管DN15 | [5 empty] | 2: 个; 3: 0.0002; 4: 5.3; 6: 5.3; 8: 0; 10: 0
水 | [5 empty] | 2: m3; 3: 0.0023; 4: 4.42; 6: 3.5; 8: 0; 10: 0.01
表-09-1
分部分项工程项目清单综合单价分析表(一)
工程名称：七号路市政工程 |  |  |  |  | 第 22 页 共 22 页
电 | [5 empty] | 2: kW·h; 3: 0.0563; 4: 0.7; 6: 0.71; 8: 0; 10: 0.04
（2）其他材料费
3.机 械
（1）机上人工
（2）燃油动力费
电 | [5 empty] | 2: kW·h; 3: 0.012; 4: 0.7; 6: 0.71; 8: 0; 10: 0.01

## 表-09-1 施工技术措施项目清单综合单价分析表(一)
表-09-1
施工技术措施项目清单综合单价分析表(一)
工程名称：七号路市政工程 | 第 1 页 共 1 页
注：1.此表适用于房屋建筑工程、仿古建筑工程、构筑物工程、市政工程、城市轨道交通的盾构工程及地下工程和轨道工程、爆破工程、机械土石方工程、房屋建筑修缮工程 分部分项工程或技术措施项目清单综合单价分析。 2.此表适用于定额人工费与定额施工机具使用费之和为计算基础并按一般计税方法计算的工程使用。 3.投标报价如不使用本市建设工程主管部门发布的依据,可不填定额项目、编号等。 4.招标文件提供了暂估单价的材料，按暂估的单价填入表内，并在备注栏中注明为“暂估价”。 5.材料应注明名称、规格、型号。

## 表-11 其他项目清单计价汇总表
表-11
其他项目清单计价汇总表
工程名称：七号路市政工程 |  |  |  | 第 1 页 共 1 页
序号 | 项目名称 | 计量单位 | 金额(元) |  | 备注
1 | 暂列金额 | 项 |  |  | 明细详见 表-11-1
2 | 暂估价 | 项
2.1 | 材料(工程设备)暂估价 | 项 | -- |  | 明细详见 表-11-2
2.2 | 专业工程暂估价 | 项 |  |  | 明细详见 表-11-3
3 | 计日工 | 项 |  |  | 明细详见 表-11-4
4 | 总承包服务费 | 项 |  |  | 明细详见 表-11-5
5 | 索赔与现场签证 | 项 |  |  | 明细详见 表-11-6
合 计 |  |  | 0
注：材料、设备暂估单价进入清单项目综合单价，此处不汇总。

## 表-11-1 暂列金额明细表
表-11-1
暂列金额明细表
工程名称：七号路市政工程 |  |  |  | 第 1 页 共 1 页
序号 | 项目名称 | 计量单位 | 暂定金额(元) |  | 备注
1
合 计 |  |  |  |  | —
注：此表由招标人填写，如不能详列，也可只列暂列金额总额，投标人应将上述暂列金额计入投标总价中。

## 表-11-2 材料(工程设备)暂估单价及调整表
表-11-2
材料（工程设备）暂估单价及调整表
工程名称：七号路市政工程 | [9 empty] | 第 1 页 共 1 页
序号 | 材料(工程设备) 名称、规格、型号 | 计量单位 | 数量 |  | 暂估价(元) |  | 调整价(元) |  | 差额±(元) |  |  | 备注
|  |  | 暂估 数量 | 实际 数量 | 单价 | 合价 | 单价 | 合价 | 单价 |  | 合价
注：1. 此表由招标人填写“暂估单价”，并在备注栏说明暂估价的材料、工程设备拟用在哪些清单项目上，投标人应将上述材料、工程设备暂估单价计入工程量清单综合单价报价中。 2. 材料包括原材料、燃料、构配件以及按规定应计入建筑安装工程造价的设备。

## 表-11-3 专业工程暂估价及结算价表
表-11-3
专业工程暂估价及结算价表
工程名称：七号路市政工程 | [5 empty] | 第 1 页 共 1 页
序号 | 专业工程名称 | 工程内容 | 暂估金额 （元） | 结算金额 (元) | 差额 ±(元) |  | 备注
1
合 计 |  |  | 0 |  |  |  | —
注： 此表由招标人填写，投标人应将上述专业工程暂估价计入投标总价中。结算时按合同约定结算金额填写。

## 表-11-4 计日工表
表-11-4
计 日 工 表
工程名称：七号路市政工程 | [5 empty] | 第 1 页 共 1 页
编号 | 项目名称 | 单位 | 暂定数量 | 实际数量 | 综合单价 （元） |  | 合价（元）
[7 empty] | 暂定 | 实际
1 | 人工
1.1
| 人工小计 |  | — |  | —
2 | 材料
2.1
| 材料小计 |  | — |  | —
3 | 机械
3.1
| 施工机械小计 |  | — |  | —
合 计
注：此表项目名称、暂定数量由招标人填写，编制招标控制价时，单价由招标人按有关计价规定确定；投标时，单价由 投标人自助报价，按暂定数量计算合价计入投标总价中。结算时，按发承包双方确认的实际数量计算合价。

## 表-11-6 索赔与现场签证计价汇总表
表-11-6
索赔与现场签证计价汇总表
工程名称：七号路市政工程 | [5 empty] | 第 1 页 共 1 页
序号 | 索赔项目名称 | 计量单位 | 数量 | 单价（元） | 合价（元） |  | 索赔依据
1
本页小计 | [6 empty] | —
合 计 | [6 empty] | —
注：签证及索赔依据是指经双方认可的签证单和索赔依据的编号。

## 表-12 规费、税金项目计价表
表-12
规费、税金项目计价表
工程名称：七号路市政工程 |  |  |  | 第 1 页 共 1 页
序号 | 项目名称 | 计算基础 | 费率(%) |  | 金额（元）
1 | 规费 | 分部分项人工费+分部分项机械费+技术措施项目人工费+技术措施项目机械费 | 11.46 |  | 5327.06
2 | 税金 | 2.1 + 2.2 + 2.3 |  |  | 17197
2.1 | 增值税 | 分部分项工程费+措施项目费+其他项目费+规费-甲供材料费 | 9 |  | 15354.46
2.2 | 附加税 | 增值税 | 12 |  | 1842.54
2.3 | 环境保护税 | 按实计算
合计 |  |  |  |  | 22524.06

## 人材机价差表
人材机价差表
工程名称：七号路市政工程 | [7 empty] | 第 1 页 共 1 页
序号 | 编码 | 材料名称 | 规格 | 单位 | 数量 | 预算价(元) | 市场价(元) |  | 价差(元) | 价差合计(元) | 备注
1 | 000300010 | 建筑综合工 |  | 工日 | 30.9488 | 115 | 121 |  | 6 | 185.69
2 | 000300040 | 土石方综合工 |  | 工日 | 5.35 | 100 | 108 |  | 8 | 42.8
3 | 000300080 | 混凝土综合工 |  | 工日 | 21.3201 | 115 | 120 |  | 5 | 106.6
4 | 000300100 | 砌筑综合工 |  | 工日 | 28.926 | 115 | 119 |  | 4 | 115.7
5 | 000300150 | 管工综合工 |  | 工日 | 6.771 | 125 | 131 |  | 6 | 40.63
6 | 000300180 | 维修综合工 |  | 工日 | 25.7833 | 115 | 120 |  | 5 | 128.92
7 | 000700010 | 市政综合工 |  | 工日 | 41.9659 | 115 | 119 |  | 4 | 167.86
8 | 000700030 | 筑路综合工 |  | 工日 | 8.7504 | 115 | 119 |  | 4 | 35
9 | 012901660 | 热轧厚钢板 | 8~15 | kg | 0.612 | 3.08 | 4.57 |  | 1.49 | 0.91
10 | 040100015 | 水泥 | 32.5R | kg | 202.5226 | 0.31 | 0.44 |  | 0.13 | 26.33
11 | 040300760 | 特细砂 |  | t | 0.8315 | 63.11 | 210 |  | 146.89 | 122.14
12 | 040500070 | 碎石 | 20~60 | t | 116.3923 | 67.96 | 95 |  | 27.04 | 3147.25
13 | 041300010 | 标准砖 | 240×115×53 | 千块 | 0.2927 | 422.33 | 430 |  | 7.67 | 2.25
14 | 140300010 | 柴油 |  | t | 2.4578 | 5640 | 5710 |  | 70 | 172.05
15 | 341100100 | 水 |  | m3 | 105.612 | 4.42 | 3.5 |  | -0.92 | -97.16
16 | 341100400 | 电 |  | kW·h | 10.134 | 0.7 | 0.71 |  | 0.01 | 0.1
17 | 360700300@1 | 花岗石路缘石(成品) | 600*150*50厚芝麻黑花岗石光面 | m | 324.614 | 85.47 | 74.14 |  | -11.33 | -3677.88
18 | 840301080@1 | 透水沥青混凝土 | CAC-10红色沥青混凝土 | t | 32.4697 | 1417.48 | 393.91 |  | -1023.57 | -33235.01
19 | 840201140@1 | 商品砼 | C25 | m3 | 59.6884 | 266.99 | 470 |  | 203.01 | 12117.34
20 | CY | 柴油 |  | kg | 1516.1251 | 5.64 | 5.71 |  | 0.07 | 106.13
21 | DIAN | 电 |  | kW·h | 424.7571 | 0.7 | 0.71 |  | 0.01 | 4.25
22 | JSRG | 机上人工 |  | 工日 | 66.1423 | 120 | 125 |  | 5 | 330.71
23 | QY | 汽油 |  | kg | 77.4192 | 6.75 | 6.69 |  | -0.06 | -4.65
| 合 计 | [8 empty] | -20162.04

## 未计价材料表
未计价材料表
工程名称:七号路市政工程 | [5 empty] | 第 1 页 共 1 页
序号 | 材料名称 | 数量 | 单位 | 市场价 | 市场价合价 |  | 备注
1 | 塑料给水管 | 183.6 | m | 2.58 | 473.69
2 | 螺纹水表 | 1 | 个 | 61.95 | 61.95
3 | 铜取水阀 | 2.02 | 个 | 75 | 151.5
| 合 计 |  |  |  | 687.14