## 表-09 分部分项工程项目清单计价表
表-09
分部分项工程项目清单计价表
工程名称：电气设备安装工程 | [5 empty] | 第 1 页 共 3 页
序号 | 项目编码 | 项目名称 | 项目特征 | 计量单位 | 工程量 |  | 金额（元）
[7 empty] | 综合单价 | 合价 | 其中:暂估价
| C | 安装工程
1 | 030701003001 | 空调 | [项目特征] 1.名称：大1.5P空调挂机（含外机） 2.规格/型号/参数：空调功率：大1.5P、工作方式：变频、空调类型：壁挂式、全年能源消耗效率APF: 4.22、额定制冷量：3500W、额定制热量：4300W、额定制冷功率：955W、额定制热功率：1200W、电辅热功率：1050W、循环风量：700m3/h、噪声：室内机高风运行噪音≤37dB(A)、室外主机运行噪音≤51dB(A)、制冷季节耗电量：444kW.h、制热季节耗电量：347kW.h 3.其它要求：参照美的、格力、海尔等一线品牌 4.综合单价为全费用清单综合单价：包含直接费、采购项目一般风险费、运输费、管理费、合理利润、措施费（含安全文明施工费）、规费、税金等所有费用 [工程内容] 1.采购 2.运输 3.安装 4.调试 | 台 | 30 |  | 2545.9 | 76377
本页小计 | [7 empty] | 76377
表-09
分部分项工程项目清单计价表
工程名称：电气设备安装工程 | [5 empty] | 第 2 页 共 3 页
序号 | 项目编码 | 项目名称 | 项目特征 | 计量单位 | 工程量 |  | 金额（元）
[7 empty] | 综合单价 | 合价 | 其中:暂估价
2 | 030701003002 | 洗衣机 | [项目特征] 1.名称：10公斤变频滚筒洗衣机 2.参数：产品类别：液筒式、开门方式：前开式、自动化程度：全自动、控制方式：电脑控制、排水方式：上排水、内筒材质：不锈钢、能效等级：一级能效、电机类型：变频电机、洗涤容量：10kg、脱水容量：7kg以上、标准用水容量：60L、洗净比：1.08、抗菌类型：AMT防霉抗菌窗垫、洗衣程序：混合，速洗，大物，羽绒，羊毛，蒸汽除菌，顽渍洗，超柔，单烘干，空气洗，筒自洁、洗烘一体机：是、脱水转速：1000转/min(RPM)、水温调节范围：常温-20-30-40-60-95℃、智能保护：智能断电记忆，排水阀漏水保护，进水阀漏水保护、电源性能：220V/50Hz、洗涤功率：200W、安全锁：童锁、脱水功率：600W、显示屏：LED数码屏显示、产品尺寸：600×595×850mm、产品重量：65kg 3.其它要求：参照美的、海尔、格力等一线品牌 4.综合单价为全费用清单综合单价：包含直接费、采购项目一般风险费、运输费、管理费、合理利润、措施费（含安全文明施工费）、规费、税金等所有费用 [工程内容] 1.采购 2.运输 3.安装 4.调试 | 台 | 10 |  | 1820 | 18200
本页小计 | [7 empty] | 18200
表-09
分部分项工程项目清单计价表
工程名称：电气设备安装工程 | [5 empty] | 第 3 页 共 3 页
序号 | 项目编码 | 项目名称 | 项目特征 | 计量单位 | 工程量 |  | 金额（元）
[7 empty] | 综合单价 | 合价 | 其中:暂估价
3 | 031006010001 | 净饮水机 | [项目特征] 1.名字：净饮水机 2.参数：进水方式:自动进水、过滤方式：二级过滤、内胆容量 ：9L、控温方式：电子控温、功率：2KW及以下、 商品毛重：40.0kg、定时功能：支持定时功能、额定电压：220V、其它包含二级滤芯*1套，排水软管*1条，波纹管*1条，PVC扳手*1个，4分硅胶圈*1个，PVC管帽*1个，钥匙*1条 3.综合单价为全费用清单综合单价：包含直接费、采购项目一般风险费、运输费、管理费、合理利润、措施费（含安全文明施工费）、规费、税金等所有费用 [工程内容] 1.采购 2.运输 3.安装 4.调试 | 台 | 4 |  | 2758.97 | 11035.88
本页小计 | [7 empty] | 11035.88
合 计 | [7 empty] | 105612.88