## 表-09 分部分项工程项目清单计价表【2025年高新区管网
表-09
分部分项工程项目清单计价表
工程名称：2025年高新区管网维护项目 | [5 empty] | 第 1 页 共 1 页
序号 | 项目编码 | 项目名称 | 项目特征 | 计量单位 | 工程量 |  | 金额（元）
[7 empty] | 综合单价 | 合价 | 其中:暂估价
排水设施维护维修
1 | 070205001011 | 恢复/更换铸铁井盖 | [项目特征] 1.材质:重型铸铁井盖（材料甲供） 2.型号:综合考虑 3.综合单价:含人材机直接工程费、一般风险费、组织措施费（含安全文明施工费）、管理费、规费、利润、税金等一切费用 [工作内容] 1.盖板制作、运输、安装 2.拆除井盖 | 座 | 30 |  | 74.5 | 2235
2 | 040504009001 | 恢复/更换水篦子 | [项目特征] 1.雨水箅子及圈口材质、型号、规格:球墨铸铁成品篦，尺寸综合考虑(材料甲供，不含主材费） 2.综合单价：含人材机直接工程费、一般风险费、组织措施费（含安全文明施工费）、管理费、规费、利润、税金。 [工程内容] 1.拆除雨水篦 2.安装雨水篦 | 座 | 30 |  | 72.51 | 2175.3
3 | 030503008001 | 电磁阀门 | [项目特征] 1.名称:电磁阀 2.材质:铜质 3.规格:DN150 4.连接方式:法兰连接 5.综合单价:含人材机直接工程费、措施费（含安全文明施工费）、管理费、规费、利润、税金 [工作内容] 1.本体安装和连线 2.单体测试 | 个 | 30 |  | 1840.08 | 55202.4
4 | 040502005001 | 更换浮球阀 | [项目特征] 1.种类:浮球阀 2.材质及规格:伊莱科电缆线球阀 3.连接方式:法兰连接 4.综合单价:含人材机直接工程费、措施费（含安全文明施工费）、管理费、规费、利润、税金 [工作内容] 1.安装 2.拆除阀门 | 个 | 30 |  | 1752.61 | 52578.3
5 | 010103001001 | 沟底换填土石方 | [项目特征] 1.密实度要求:不低于93% 2.填方材料品种:土石方 3.土石比:8:2 4.填方来源、运距:由投标人根据现场实际情况综合考虑 5.回填方式:人工回填 6.综合单价:含人材机直接工程费、措施费（含安全文明施工费）、管理费、规费、利润、税金 [工作内容] 1.运输 2.回填 3.压实 | m3 | 200 |  | 48.8 | 9760
6 | 080202002001 | 恢复电缆箱涵 | [项目特征] 1.混凝土强度等级:商品砼C30 2.规格:400*600*30mm 3.模板:综合考虑 4.综合单价:含人材机直接工程费、一般风险费、组织措施费（含安全文明施工费）、管理费、规费、利润、税金等一切费用。 [工作内容] 1.混凝土制作、浇筑、振捣、养护 2.模板制安拆 3.运输 | m3 | 20 |  | 597.65 | 11953
7 | 040203007001 | C20砼面层 | [项目特征] 1.混凝土强度等级:商品砼C25 2.模板:综合考虑 3.厚度:10cm 4.综合单价:含人材机直接工程费、一般风险费、组织措施费（含安全文明施工费）、管理费、规费、利润、税金 [工作内容] 1.模板制作、安装、拆除 2.混凝土拌和、运输、浇筑 3.拉毛 4.压痕或刻防滑槽 5.伸缝 6.缩缝 7.锯缝、嵌缝 8.路面养护 | m2 | 20 |  | 67.42 | 1348.4
8 | 040203007002 | C25砼面层 | [项目特征] 1.混凝土强度等级:商品砼C25 2.模板:综合考虑 3.厚度:10cm 4.综合单价:含人材机直接工程费、一般风险费、组织措施费（含安全文明施工费）、管理费、规费、利润、税金 [工作内容] 1.模板制作、安装、拆除 2.混凝土拌和、运输、浇筑 3.拉毛 4.压痕或刻防滑槽 5.伸缝 6.缩缝 7.锯缝、嵌缝 8.路面养护 | m2 | 20 |  | 68.81 | 1376.2
9 | 040203007003 | C30砼面层 | [项目特征] 1.混凝土强度等级:商品砼C30 2.模板:综合考虑 3.厚度:10cm 4.综合单价:含人材机直接工程费、一般风险费、组织措施费（含安全文明施工费）、管理费、规费、利润、税金 [工作内容] 1.模板制作、安装、拆除 2.混凝土拌和、运输、浇筑 3.拉毛 4.压痕或刻防滑槽 5.伸缝 6.缩缝 7.锯缝、嵌缝 8.路面养护 | m2 | 20 |  | 69.5 | 1390
10 | 040203007004 | C35砼面层 | [项目特征] 1.混凝土强度等级:商品砼C35 2.模板:综合考虑 3.厚度:10cm 4.综合单价:含人材机直接工程费、一般风险费、组织措施费（含安全文明施工费）、管理费、规费、利润、税金 [工作内容] 1.模板制作、安装、拆除 2.混凝土拌和、运输、浇筑 3.拉毛 4.压痕或刻防滑槽 5.伸缝 6.缩缝 7.锯缝、嵌缝 8.路面养护 | m2 | 20 |  | 71.47 | 1429.4
11 | 030109012001 | 污水泵7.5千瓦-铸铁 | [项目特征] 1.名称:污水泵7.5千瓦-铸铁 2.型号:150QW145-9-7.5 3.材质:铸铁泵 4.综合单价:含人材机直接工程费、一般风险费、组织措施费（含安全文明施工费）、管理费、规费、利润、税金。 [工作内容] 1.本体安装 2.泵拆装检查 3.电动机安装 4.二次灌浆 5.单机试运转 6.补刷(喷)油漆 | 台 | 2 |  | 5020.87 | 10041.74
12 | 030109012002 | 污水泵7.5千瓦-304不锈钢 | [项目特征] 1.名称:污水泵7.5千瓦-304不锈钢 2.型号:150QW145-9-7.5 3.材质:304不锈钢泵 4.综合单价:含人材机直接工程费、一般风险费、组织措施费（含安全文明施工费）、管理费、规费、利润、税金 [工作内容] 1.本体安装 2.泵拆装检查 3.电动机安装 4.二次灌浆 5.单机试运转 6.补刷(喷)油漆 | 台 | 2 |  | 6135.8 | 12271.6
13 | 030109012003 | 污水泵11千瓦-铸铁 | [项目特征] 1.名称:污水泵11千瓦-铸铁 2.型号:125QW130-15-11 3.材质:铸铁泵 4.综合单价:含人材机直接工程费、一般风险费、组织措施费（含安全文明施工费）、管理费、规费、利润、税金 [工作内容] 1.本体安装 2.泵拆装检查 3.电动机安装 4.二次灌浆 5.单机试运转 6.补刷(喷)油漆 | 台 | 2 |  | 6769.49 | 13538.98
14 | 030109012004 | 污水泵11千瓦-304不锈钢 | [项目特征] 1.名称:污水泵11千瓦-304不锈钢 2.型号:125QW130-15-11 3.材质:304不锈钢泵 4.综合单价:含人材机直接工程费、一般风险费、组织措施费（含安全文明施工费）、管理费、规费、利润、税金 [工作内容] 1.本体安装 2.泵拆装检查 3.电动机安装 4.二次灌浆 5.单机试运转 6.补刷(喷)油漆 | 台 | 2 |  | 8409 | 16818
15 | 030109012005 | 污水泵15千瓦-铸铁 | [项目特征] 1.名称:污水泵15千瓦-铸铁 2.型号:200QW250-11-15 3.材质:铸铁泵 4.综合单价:含人材机直接工程费、一般风险费、组织措施费（含安全文明施工费）、管理费、规费、利润、税金 [工作内容] 1.本体安装 2.泵拆装检查 3.电动机安装 4.二次灌浆 5.单机试运转 6.补刷(喷)油漆 | 台 | 2 |  | 10432.65 | 20865.3
16 | 030109012006 | 污水泵15千瓦-304不锈钢 | [项目特征] 1.名称:污水泵15千瓦-304不锈钢 2.型号:200QW250-11-15 3.材质:304不锈钢泵 4.综合单价:含人材机直接工程费、一般风险费、组织措施费（含安全文明施工费）、管理费、规费、利润、税金 [工作内容] 1.本体安装 2.泵拆装检查 3.电动机安装 4.二次灌浆 5.单机试运转 6.补刷(喷)油漆 | 台 | 2 |  | 13701.87 | 27403.74
17 | 030109012007 | 污水泵22千瓦-铸铁 | [项目特征] 1.名称:污水泵22千瓦-铸铁 2.型号:150QW180-25-22 3.材质:铸铁泵 4.综合单价:含人材机直接工程费、一般风险费、组织措施费（含安全文明施工费）、管理费、规费、利润、税金 [工作内容] 1.本体安装 2.泵拆装检查 3.电动机安装 4.二次灌浆 5.单机试运转 6.补刷(喷)油漆 | 台 | 2 |  | 12781.32 | 25562.64
18 | 030109012008 | 污水泵22千瓦-304不锈钢 | [项目特征] 1.名称:污水泵22千瓦-304不锈钢 2.型号:150QW180-25-22 3.材质:304不锈钢泵 4.综合单价:含人材机直接工程费、一般风险费、组织措施费（含安全文明施工费）、管理费、规费、利润、税金 [工作内容] 1.本体安装 2.泵拆装检查 3.电动机安装 4.二次灌浆 5.单机试运转 6.补刷(喷)油漆 | 台 | 2 |  | 16883.43 | 33766.86
19 | 030109012009 | 污水泵30千瓦-铸铁 | [项目特征] 1.名称:污水泵30千瓦-铸铁 2.型号:150QW240-20-30 3.材质:铸铁泵 4.综合单价:含人材机直接工程费、一般风险费、组织措施费（含安全文明施工费）、管理费、规费、利润、税金 [工作内容] 1.本体安装 2.泵拆装检查 3.电动机安装 4.二次灌浆 5.单机试运转 6.补刷(喷)油漆 | 台 | 2 |  | 16604.92 | 33209.84
20 | 030109012010 | 污水泵30千瓦-304不锈钢 | [项目特征] 1.名称:污水泵30千瓦-304不锈钢 2.型号:150QW240-20-30 3.材质:304不锈钢泵 4.综合单价:含人材机直接工程费、一般风险费、组织措施费（含安全文明施工费）、管理费、规费、利润、税金 [工作内容] 1.本体安装 2.泵拆装检查 3.电动机安装 4.二次灌浆 5.单机试运转 6.补刷(喷)油漆 | 台 | 2 |  | 20207.32 | 40414.64
21 | 030109012011 | 更换污水泵11千瓦-铸铁 | [项目特征] 1.名称:更换污水泵11千瓦-铸铁 2.型号:125QW130-15-11 3.材质:铸铁泵 4.综合单价:含人材机直接工程费、一般风险费、组织措施费（含安全文明施工费）、管理费、规费、利润、税金 [工作内容] 1.本体安装 2.泵拆装检查 3.电动机安装 4.二次灌浆 5.单机试运转 6.补刷(喷)油漆 | 台 | 2 |  | 6574.02 | 13148.04
22 | 030404020001 | 低压熔断器32A | [项目特征] 1.名称:低压熔断器 2.型号:NXC-3211 3.规格:32A 4.综合单价:含人材机直接工程费、一般风险费、组织措施费（含安全文明施工费）、管理费、规费、利润、税金 [工作内容] 1.本体安装 2.焊、压接线端子 3.接线 | 个 | 20 |  | 218.48 | 4369.6
23 | 030404020002 | 低压熔断器65A | [项目特征] 1.名称:低压熔断器 2.型号:NXC-6511 3.规格:65A 4.综合单价:含人材机直接工程费、一般风险费、组织措施费（含安全文明施工费）、管理费、规费、利润、税金 [工作内容] 1.本体安装 2.焊、压接线端子 3.接线 | 个 | 20 |  | 232.93 | 4658.6
24 | 030404019001 | 控制开关 | [项目特征] 1.名称:控制开关 2.型号:3P-63AmP 3.综合单价:含人材机直接工程费、一般风险费、组织措施费（含安全文明施工费）、管理费、规费、利润、税金 [工作内容] 1.本体安装 2.焊、压接线端子 3.接线 | 个 | 40 |  | 201.19 | 8047.6
25 | 030404019002 | 热保护器38A | [项目特征] 1.名称:热保护器 2.型号:NXR-38 3.规格:38A 4.综合单价:含人材机直接工程费、一般风险费、组织措施费（含安全文明施工费）、管理费、规费、利润、税金 [工作内容] 1.本体安装 2.焊、压接线端子 3.接线 | 个 | 20 |  | 81.92 | 1638.4
26 | 030404019003 | 热保护器100A | [项目特征] 1.名称:热保护器 2.型号:NXR-100 3.规格:100A 4.综合单价:含人材机直接工程费、一般风险费、组织措施费（含安全文明施工费）、管理费、规费、利润、税金。 [工作内容] 1.本体安装 2.焊、压接线端子 3.接线 | 个 | 20 |  | 97.45 | 1949
27 | 010512008001 | 1000*900㎜钢筋砼井盖 | [项目特征] 1.盖板规格:1000*900*100㎜ 2.混凝土强度等级:C30 3.模板:综合考虑 4.钢筋:综合考虑 5.综合单价:含人材机直接工程费、一般风险费、组织措施费（含安全文明施工费）、管理费、规费、利润、税金 [工作内容] 1.模板制作、安装、拆除、堆放、运输及清理模内杂物、刷隔离剂等 2.混凝土制作运输、浇筑、振捣、养护 3.构件运输、安装 4.钢筋制作安装运输 5.砂浆制作、运输 6.接头灌缝、养护 | 块 | 4 |  | 164.94 | 659.76
28 | 010512008002 | 700*600㎜钢筋砼井盖 | [项目特征] 1.规格:700*600㎜ 2.混凝土强度等级:C30 3.模板:综合考虑 4.综合单价:含人材机直接工程费、一般风险费、组织措施费（含安全文明施工费）、管理费、规费、利润、税金 [工作内容] 1.模板制作、安装、拆除、堆放、运输及清理模内杂物、刷隔离剂等 2.混凝土制作运输、浇筑、振捣、养护 3.构件运输、安装 4.钢筋制作安装运输 5.砂浆制作、运输 6.接头灌缝、养护 | 块 | 4 |  | 89.95 | 359.8
29 | 010512008003 | 600*800㎜钢筋砼井盖 | [项目特征] 1.规格:600*800㎜ 2.混凝土强度等级:C30 3.模板:综合考虑 4.钢筋:综合考虑 5.综合单价:含人材机直接工程费、一般风险费、组织措施费（含安全文明施工费）、管理费、规费、利润、税金 [工作内容] 1.模板制作、安装、拆除、堆放、运输及清理模内杂物、刷隔离剂等 2.混凝土制作运输、浇筑、振捣、养护 3.构件运输、安装 4.钢筋制作安装运输 5.砂浆制作、运输 6.接头灌缝、养护 | 块 | 4 |  | 97.89 | 391.56
30 | 010512008004 | 1000*600㎜砼井盖 | [项目特征] 1.规格:1000*900㎜ 2.混凝土强度等级:C30 3.模板:综合考虑 4.综合单价:含人材机直接工程费、一般风险费、组织措施费（含安全文明施工费）、管理费、规费、利润、税金 [工作内容] 1.模板制作、安装、拆除、堆放、运输及清理模内杂物、刷隔离剂等 2.混凝土制作运输、浇筑、振捣、养护 3.构件运输、安装 4.钢筋制作安装运输 5.砂浆制作、运输 6.接头灌缝、养护 | 块 | 4 |  | 79.41 | 317.64
31 | 031003011002 | 法兰DN150 | [项目特征] 1.规格、压力等级:DN150 2.连接形式:法兰 3.综合单价:含人材机直接工程费、一般风险费、组织措施费（含安全文明施工费）、管理费、规费、利润、税金 [工作内容] 1.安装 | 片 | 40 |  | 275.01 | 11000.4
32 | 030814011001 | 冲压弯 | [项目特征] 1.材质:塑料 2.型号、规格:DN150 3.综合单价:含人材机直接工程费、一般风险费、组织措施费（含安全文明施工费）、管理费、规费、利润、税金 [工作内容] 1.煨弯 | 个 | 20 |  | 13.6 | 272
33 | 010402B01001 | 箱涵砼砌块 | [项目特征] 1.零星砌块名称、部位:箱涵砼砌块 2.砌块品种、规格、强度等级:C30 3.砂浆强度等级、配合比:干混商品砌筑砂浆M10 4.综合单价:含人材机直接工程费、一般风险费、组织措施费（含安全文明施工费）、管理费、规费、利润、税金 [工作内容] 1.砂浆制作、运输 2.砌块砌筑 3.材料运输 | m3 | 20 |  | 569.89 | 11397.8
34 | 080406008001 | 除锈 | [项目特征] 1.除锈类型:中锈 2.综合单价:含人材机直接工程费、一般风险费、组织措施费（含安全文明施工费）、管理费、规费、利润、税金 [工作内容] 1.手工除锈 | m2 | 20 |  | 14.42 | 288.4
35 | 031001010001 | 承插水泥管DIV1000 | [项目特征] 1.规格:DIV1000 2.接口方式及材料:承插式 3.压力试验及吹、洗设计要求:符合规范要求 4.警示带形式:符合规范要求 5.综合单价:含人材机直接工程费、一般风险费、组织措施费（含安全文明施工费）、管理费、规费、利润、税金 [工作内容] 1.管道安装 2.管件安装 3.压力试验 4.吹扫、冲洗 5.警示带铺设 | m | 10 |  | 604.34 | 6043.4
36 | 031001010002 | 承插水泥管DIV1350 | [项目特征] 1.规格:DIV1350 2.接口方式及材料:承插式 3.压力试验及吹、洗设计要求:符合规范要求 4.警示带形式:符合规范要求 5.综合单价:含人材机直接工程费、一般风险费、组织措施费（含安全文明施工费）、管理费、规费、利润、税金 [工作内容] 1.管道安装 2.管件安装 3.压力试验 4.吹扫、冲洗 5.警示带铺设 | m | 10 |  | 972.28 | 9722.8
37 | 031001010003 | 承插水泥管DIV1800 | [项目特征] 1.规格:DIV1800 2.接口方式及材料:承插式 3.压力试验及吹、洗设计要求:符合规范要求 4.警示带形式:符合规范要求 5.综合单价:含人材机直接工程费、一般风险费、组织措施费（含安全文明施工费）、管理费、规费、利润、税金 [工作内容] 1.管道安装 2.管件安装 3.压力试验 4.吹扫、冲洗 5.警示带铺设 | m | 10 |  | 2132.85 | 21328.5
38 | 04B006 | 早强剂 | [项目特征] 1.名称:早强剂 2.综合单价:含人材机直接工程费、一般风险费、组织措施费（含安全文明施工费）、管理费、规费、利润、税金 [工作内容] 1.安装 | 千克 | 100 |  | 1.8 | 180
39 | 04B007 | 堵漏王 | [项目特征] 1.名称:堵漏王 2.综合单价:含人材机直接工程费、一般风险费、组织措施费（含安全文明施工费）、管理费、规费、利润、税金 [工作内容] 1.安装 | 千克 | 100 |  | 4 | 400
40 | 030411004001 | 电气配线BYJ-2.5 | [项目特征] 1.名称:配线 2.配线形式:综合考虑 3.型号:BYJ-2.5 4.综合单价:含人材机直接工程费、一般风险费、组织措施费（含安全文明施工费）、管理费、规费、利润、税金 [工作内容] 1.配线 | m | 300 |  | 5.35 | 1605
41 | 030411001001 | 电气配管SC32 | [项目特征] 1.名称:电气配管 2.材质:SC 3.规格:DN32 4.敷设方式:暗敷 5.综合单价:含人材机直接工程费、一般风险费、组织措施费（含安全文明施工费）、管理费、规费、利润、税金 [工作内容] 1.电线管路敷设 2.钢索架设(拉紧装置安装) 3.接地 | m | 100 |  | 36.93 | 3693
42 | 030404017001 | 户外电箱300*400㎜ | [项目特征] 1.名称:户外电箱300*400㎜ 2.防护等级:按实际 3.综合单价:含人材机直接工程费、一般风险费、组织措施费（含安全文明施工费）、管理费、规费、利润、税金 [工作内容] 1.本体安装 2.焊、压接线端子 3.补刷(喷)油漆 4.接地 | 台 | 20 |  | 539.8 | 10796
43 | 04B008 | DN300紫外光固化 | [项目特征] 1.名称:DN300紫外光固化 2.综合单价:含人材机直接工程费、一般风险费、组织措施费（含安全文明施工费）、管理费、规费、利润、税金 [工作内容] 1.修复 | m | 20 |  | 1345.69 | 26913.8
44 | 04B009 | DN400紫外光固化 | [项目特征] 1.名称:DN400紫外光固化 2.综合单价:含人材机直接工程费、一般风险费、组织措施费（含安全文明施工费）、管理费、规费、利润、税金 [工作内容] 1.修复 | m | 20 |  | 1672.65 | 33453
45 | 04B010 | DN500紫外光固化 | [项目特征] 1.名称:DN500紫外光固化 2.综合单价:含人材机直接工程费、一般风险费、组织措施费（含安全文明施工费）、管理费、规费、利润、税金 [工作内容] 1.修复 | m | 20 |  | 1900.52 | 38010.4
46 | 04B011 | DN600紫外光固化 | [项目特征] 1.名称:DN600紫外光固化 2.综合单价:含人材机直接工程费、一般风险费、组织措施费（含安全文明施工费）、管理费、规费、利润、税金 [工作内容] 1.修复 | m | 20 |  | 2660.07 | 53201.4
47 | 04B012 | DN700紫外光固化 | [项目特征] 1.名称:DN700紫外光固化 2.综合单价:含人材机直接工程费、一般风险费、组织措施费（含安全文明施工费）、管理费、规费、利润、税金 [工作内容] 1.修复 | m | 20 |  | 3042.95 | 60859
48 | 04B013 | DN800紫外光固化 | [项目特征] 1.名称:DN800紫外光固化 2.综合单价:含人材机直接工程费、一般风险费、组织措施费（含安全文明施工费）、管理费、规费、利润、税金 [工作内容] 1.修复 | m | 20 |  | 3285.85 | 65717
49 | 04B014 | DN1000紫外光固化 | [项目特征] 1.名称:DN1000紫外光固化 2.综合单价:含人材机直接工程费、一般风险费、组织措施费（含安全文明施工费）、管理费、规费、利润、税金 [工作内容] 1.修复 | m | 20 |  | 4186.29 | 83725.8
50 | 04B015 | DN1100紫外光固化 | [项目特征] 1.名称:DN1100紫外光固化 2.综合单价:含人材机直接工程费、一般风险费、组织措施费（含安全文明施工费）、管理费、规费、利润、税金 [工作内容] 1.修复 | m | 20 |  | 4454.73 | 89094.6
51 | 04B016 | DN1200紫外光固化 | [项目特征] 1.名称:DN1200紫外光固化 2.综合单价:含人材机直接工程费、一般风险费、组织措施费（含安全文明施工费）、管理费、规费、利润、税金 [工作内容] 1.修复 | m | 20 |  | 4981.33 | 99626.6
52 | 04B017 | DN1300紫外光固化 | [项目特征] 1.名称:DN1300紫外光固化 2.综合单价:含人材机直接工程费、一般风险费、组织措施费（含安全文明施工费）、管理费、规费、利润、税金 [工作内容] 1.修复 | m | 20 |  | 5673.59 | 113471.8
53 | 04B018 | DN1400紫外光固化 | [项目特征] 1.名称:DN1400紫外光固化 2.综合单价:含人材机直接工程费、一般风险费、组织措施费（含安全文明施工费）、管理费、规费、利润、税金 [工作内容] 1.修复 | m | 20 |  | 6224.76 | 124495.2
54 | 04B019 | DN300PE静压裂管短管置换 | [项目特征] 1.名称:DN300PE静压裂管短管置换 2.综合单价:含人材机直接工程费、一般风险费、组织措施费（含安全文明施工费）、管理费、规费、利润、税金 [工作内容] 1.制作、安装 | m | 20 |  | 2500 | 50000
55 | 04B020 | DN400PE静压裂管短管置换 | [项目特征] 1.名称:DN400PE静压裂管短管置换 2.综合单价:含人材机直接工程费、一般风险费、组织措施费（含安全文明施工费）、管理费、规费、利润、税金 [工作内容] 1.制作、安装 | m | 20 |  | 3000 | 60000
56 | 04B021 | DN500PE静压裂管短管置换 | [项目特征] 1.名称:DN500PE静压裂管短管置换 2.综合单价:含人材机直接工程费、一般风险费、组织措施费（含安全文明施工费）、管理费、规费、利润、税金 [工作内容] 1.制作、安装 | m | 20 |  | 3500 | 70000
57 | 04B069 | DN600PE静压裂管短管置换 | [项目特征] 1.名称:DN600PE静压裂管短管置换 2.综合单价:含人材机直接工程费、一般风险费、组织措施费（含安全文明施工费）、管理费、规费、利润、税金 [工作内容] 1.制作、安装 | m | 20 |  | 4000 | 80000
58 | 04B022 | 拍门玻璃钢DN1200(单向排水） | [项目特征] 1.名称:拍门玻璃钢DN1200(单向排水） 2.综合单价:含人材机直接工程费、一般风险费、组织措施费（含安全文明施工费）、管理费、规费、利润、税金 [工作内容] 1.制作、安装 | 套 | 1 |  | 2600 | 2600
59 | 010401012001 | 零星砌砖 | [项目特征] 1.砖品种、规格、强度等级:MU10页岩标砖 2.砂浆强度等级、配合比:M7.5水泥砂浆 3.综合单价:含人材机直接工程费、一般风险费、组织措施费（含安全文明施工费）、管理费、规费、利润、税金 [工作内容] 1.砂浆制作、运输 2.砌砖 3.刮缝 4.材料运输 | m3 | 2.88 |  | 771.77 | 2222.7
60 | 011203001001 | 零星一般抹灰 | [项目特征] 1.基层类型、部位:零星部位 2.砂浆标号和厚度:综合考虑 3.综合单价:含人材机直接工程费、一般风险费、组织措施费（含安全文明施工费）、管理费、规费、利润、税金 [工作内容] 1.基层清理 2.砂浆制作、运输 3.底层抹灰 4.抹面层 5.抹装饰面 6.勾分格缝 | m2 | 24 |  | 67.89 | 1629.36
61 | 010607002001 | 铁栅栏 | [项目特征] 1.材料品种、规格:高50cm内，间距100*100mm 2.材质:铸铁 3.综合单价:含人材机直接工程费、一般风险费、组织措施费（含安全文明施工费）、管理费、规费、利润、税金 [工作内容] 1.安装 2.校正 3.预埋铁件 4.安螺栓及金属立柱 | m2 | 12 |  | 105.61 | 1267.32
62 | 080601027001 | 爬梯 | [项目特征] 1.名称:复合爬梯 2.综合单价:含人材机直接工程费、一般风险费、组织措施费（含安全文明施工费）、管理费、规费、利润、税金 [工作内容] 1.制作、安装 2.补刷油漆 3.接地 4.运输 | 个 | 20 |  | 17.34 | 346.8
63 | 030109012012 | 污水泵4千瓦-铸铁 | [项目特征] 1.名称:4千瓦 2.型号:150QW145-9-4 3.材质:铸铁泵 4.综合单价:含人材机直接工程费、一般风险费、组织措施费（含安全文明施工费）、管理费、规费、利润、税金 [工作内容] 1.本体安装 2.泵拆装检查 3.电动机安装 4.二次灌浆 5.单机试运转 6.补刷(喷)油漆 | 台 | 2 |  | 1950.18 | 3900.36
64 | 030109012017 | 污水泵3千瓦-铸铁 | [项目特征] 1.名称:污水泵3千瓦-铸铁 2.型号:150QW145-9-3 3.材质:铸铁泵 4.综合单价:含人材机直接工程费、一般风险费、组织措施费（含安全文明施工费）、管理费、规费、利润、税金 [工作内容] 1.本体安装 2.泵拆装检查 3.电动机安装 4.二次灌浆 5.单机试运转 6.补刷(喷)油漆 | 台 | 2 |  | 1840.1 | 3680.2
65 | 030109012013 | 污水泵2.2千瓦-铸铁 | [项目特征] 1.名称:2.2千瓦 2.型号:150QW145-9-2.2 3.材质:铸铁泵 4.综合单价:含人材机直接工程费、一般风险费、组织措施费（含安全文明施工费）、管理费、规费、利润、税金 [工作内容] 1.本体安装 2.泵拆装检查 3.电动机安装 4.二次灌浆 5.单机试运转 6.补刷(喷)油漆 | 台 | 2 |  | 1730.02 | 3460.04
66 | 030109012014 | 污水泵1.1千瓦-铸铁 | [项目特征] 1.名称:1.1千瓦 2.型号:150QW145-9-1.1 3.材质:铸铁泵 4.综合单价:含人材机直接工程费、一般风险费、组织措施费（含安全文明施工费）、管理费、规费、利润、税金 [工作内容] 1.本体安装 2.泵拆装检查 3.电动机安装 4.二次灌浆 5.单机试运转 6.补刷(喷)油漆 | 台 | 2 |  | 1519.03 | 3038.06
67 | 030404019004 | 污水泵时控开关 | [项目特征] 1.名称:污水泵时控开关 2.型号:XY-KG316T 3.综合单价:含人材机直接工程费、一般风险费、组织措施费（含安全文明施工费）、管理费、规费、利润、税金 [工作内容] 1.本体安装 2.焊、压接线端子 3.接线 | 个 | 12 |  | 178.17 | 2138.04
68 | 030404022001 | 水泵自动控制器 | [项目特征] 1.名称:水泵自动控制器 2.型号:XY-BU1-7500C 3.综合单价:含人材机直接工程费、一般风险费、组织措施费（含安全文明施工费）、管理费、规费、利润、税金 [工作内容] 1.本体安装 2.焊、压接线端子 3.接线 | 台 | 12 |  | 562.66 | 6751.92
69 | 030404036001 | 单相计数器电表 | [项目特征] 1.名称:单相计数器电表 2.调试:符合设计及规范要求 3.综合单价:含人材机直接工程费、一般风险费、组织措施费（含安全文明施工费）、管理费、规费、利润、税金 [工作内容] 1.安装 2.接线 | 个 | 12 |  | 85.03 | 1020.36
70 | 041106001003 | 洒水车清洗路面 | [项目特征] 1.机械设备名称:洒水车 2.机械设备规格型号:综合考虑 3.综合单价:含人材机直接工程费、一般风险费、组织措施费（含安全文明施工费）、管理费、规费、利润、税金 [工作内容] 1.洒水车清洗路面 | 台班 | 1 |  | 980.71 | 980.71
71 | 040204004001 | 安砌芝麻灰花岗石路缘石（利旧） | [项目特征] 1.材料品种、规格:安砌芝麻灰花岗石路缘石（利旧） 2.综合单价:含人材机直接工程费、一般风险费、组织措施费（含安全文明施工费）、管理费、规费、利润、税金 [工作内容] 1.开槽 2.基础、垫层铺筑 3.侧(平、缘)石安砌 | m | 60 |  | 25.62 | 1537.2
72 | 040204004002 | 安砌青条石路缘石（利旧） | [项目特征] 1.材料品种、规格:青条石路缘石（利旧）400*150*900mm 2.结合层:水泥砂浆 3.综合单价：含人材机直接工程费、一般风险费、组织措施费（含安全文明施工费）、管理费、规费、利润、税金 [工程内容] 1.砂浆调制 2.侧(平、缘)石安砌 | m | 60 |  | 24.12 | 1447.2
73 | 040204002011 | 人行道块料铺设 | [项目特征] 1.块料品种、规格:50mm厚青石板 2.粘接层:水泥砂浆 3.综合单价:含人材机直接工程费、一般风险费、组织措施费（含安全文明施工费）、管理费、规费、利润、税金 [工作内容] 1.基础、垫层铺筑 2.块料铺设 | m2 | 60 |  | 99.38 | 5962.8
74 | 040601018001 | 预制钢筋混凝土板（不含钢筋） | [项目特征] 1.构件尺寸:3.9*0.46*0.12m 2.混凝土强度等级:C30 3.模板:综合考虑 4.综合单价:含人材机直接工程费、一般风险费、组织措施费（含安全文明施工费）、管理费、规费、利润、税金 [工作内容] 1.模板制作、安装、拆除 2.混凝土拌和、运输、浇筑 3.养护 4.构件安装 5.接头灌浆 6.砂浆制作 7.运输 | 块 | 60 |  | 364.59 | 21875.4
75 | 040601018002 | 预制钢筋混凝土板（不含钢筋） | [项目特征] 1.构件尺寸:2.35*0.46*0.12m 2.混凝土强度等级:C30 3.模板:综合考虑 4.综合单价:含人材机直接工程费、一般风险费、组织措施费（含安全文明施工费）、管理费、规费、利润、税金 [工作内容] 1.模板制作、安装、拆除 2.混凝土拌和、运输、浇筑 3.养护 4.构件安装 5.接头灌浆 6.砂浆制作 7.运输 | 块 | 60 |  | 219.69 | 13181.4
76 | 040601010001 | 成品钢筋砼盖板 | [项目特征] 1.构件尺寸:1.5*0.5*0.12m 2.混凝土强度等级:C30 3.模板:综合考虑 4.综合单价:含人材机直接工程费、一般风险费、组织措施费（含安全文明施工费）、管理费、规费、利润、税金 [工作内容] 1.模板制作、安装、拆除 2.混凝土拌和、运输、浇筑 3.养护 | 块 | 60 |  | 174.72 | 10483.2
77 | 040504001005 | 清理水篦井（清掏垃圾、除渣） | [项目特征] 1.名称:清理水篦井（清掏垃圾、除渣） 2.综合单价:含人材机直接工程费、一般风险费、组织措施费（含安全文明施工费）、管理费、规费、利润、税金 [工作内容] 1.清理、出渣 | 座 | 60 |  | 45.52 | 2731.2
78 | 040504009004 | 雨水口250*700mm | [项目特征] 1.雨水箅子及圈口材质、型号、规格:铸铁篦250*700mm(甲供） 2.做法:详设计 3.砌筑材料品种、规格:M10水泥砂浆砌MU30清条石 4.综合单价:含人材机直接工程费、一般风险费、组织措施费（含安全文明施工费）、管理费、规费、利润、税金 [工作内容] 1.垫层铺筑 2.模板制作、安装、拆除 3.混凝土拌和、运输、浇筑、养护 4.砌筑、勾缝、抹面 5.雨水箅子安装 | 座 | 30 |  | 627.91 | 18837.3
79 | 040504009005 | 雨水口400*600mm | [项目特征] 1.雨水箅子及圈口材质、型号、规格:铸铁篦400*600mm(甲供） 2.做法:详设计 3.砌筑材料品种、规格:M10水泥砂浆砌MU30清条石 4.综合单价:含人材机直接工程费、一般风险费、组织措施费（含安全文明施工费）、管理费、规费、利润、税金 [工作内容] 1.垫层铺筑 2.模板制作、安装、拆除 3.混凝土拌和、运输、浇筑、养护 4.砌筑、勾缝、抹面 5.雨水箅子安装 | 座 | 30 |  | 648.78 | 19463.4
80 | 010515003001 | 钢筋网片 | [项目特征] 1.钢筋种类、规格:综合 2.布置形式:综合考虑 3.综合单价:含人材机直接工程费、一般风险费、组织措施费（含安全文明施工费）、管理费、规费、利润、税金 [工作内容] 1.钢筋网制作、运输 2.钢筋网安装 3.焊接(绑扎) | t | 2 |  | 6031.67 | 12063.34
81 | 040701019001 | 不锈钢漏渣网 | [项目特征] 1.材质、规格:不锈钢漏渣网 2.综合单价:含人材机直接工程费、一般风险费、组织措施费（含安全文明施工费）、管理费、规费、利润、税金 [工作内容] 1.安装 2.制作、运输 | m2 | 5 |  | 114.86 | 574.3
82 | 040501004001 | 波纹排水管DN110 SN8 | [项目特征] 1.输送介质:雨污水 2.材质及规格:波纹排水管DN110 SN8 3.管道检验及试验要求:符合设计及规范要求 4.综合单价:含人材机直接工程费、一般风险费、组织措施费（含安全文明施工费）、管理费、规费、利润、税金 [工作内容] 1.管道铺设 2.管道检验及试验 | m | 100 |  | 37.59 | 3759
83 | 040501004002 | 波纹排水管DN200 SN8 | [项目特征] 1.输送介质:雨污水 2.材质及规格:波纹排水管DN200 SN8 3.管道检验及试验要求:符合设计及规范要求 4.综合单价:含人材机直接工程费、一般风险费、组织措施费（含安全文明施工费）、管理费、规费、利润、税金 [工作内容] 1.管道铺设 2.管道检验及试验 | m | 100 |  | 57.53 | 5753
84 | 040501004003 | PE50管（1.6mpa) | [项目特征] 1.输送介质:给水 2.材质及规格:PE50管（1.6mpa) 3.连接形式:综合考虑 4.铺设深度:综合考虑 5.管道检验及试验要求:符合设计及规范要求 6.综合单价:含人材机直接工程费、一般风险费、组织措施费（含安全文明施工费）、管理费、规费、利润、税金 [工作内容] 1.管道铺设 2.管道检验及试验 3.消毒冲洗 | m | 100 |  | 22.81 | 2281
85 | 040501004004 | PE75管（1.6mpa) | [项目特征] 1.输送介质:给水 2.材质及规格:PE75管（1.6mpa) 3.连接形式:综合考虑 4.铺设深度:综合考虑 5.管道检验及试验要求:符合设计及规范要求 6.综合单价:含人材机直接工程费、一般风险费、组织措施费（含安全文明施工费）、管理费、规费、利润、税金 [工作内容] 1.管道铺设 2.管道检验及试验 3.消毒冲洗 | m | 100 |  | 38.9 | 3890
86 | 040501004005 | PE110管（1.6mpa) | [项目特征] 1.输送介质:给水 2.材质及规格:PE110管（1.6mpa) 3.连接形式:综合考虑 4.铺设深度:综合考虑 5.管道检验及试验要求:符合设计及规范要求 6.综合单价:含人材机直接工程费、一般风险费、组织措施费（含安全文明施工费）、管理费、规费、利润、税金 [工作内容] 1.管道铺设 2.管道检验及试验 3.消毒冲洗 | m | 100 |  | 67.95 | 6795
87 | 040501004006 | PE160管（1.6mpa) | [项目特征] 1.输送介质:给水 2.材质及规格:PE160管（1.6mpa) 3.连接形式:综合考虑 4.铺设深度:综合考虑 5.管道检验及试验要求:符合设计及规范要求 6.综合单价:含人材机直接工程费、一般风险费、组织措施费（含安全文明施工费）、管理费、规费、利润、税金 [工作内容] 1.管道铺设 2.管道检验及试验 3.消毒冲洗 | m | 100 |  | 130.38 | 13038
88 | 040501004007 | PPR50给水管（1.6mpa) | [项目特征] 1.输送介质:给水 2.材质及规格:PPR50给水管（1.6mpa) 3.连接形式:综合考虑 4.铺设深度:综合考虑 5.管道检验及试验要求:符合设计及规范要求 6.综合单价:含人材机直接工程费、一般风险费、组织措施费（含安全文明施工费）、管理费、规费、利润、税金 [工作内容] 1.管道铺设 2.管道检验及试验 3.消毒冲洗 | m | 100 |  | 32.87 | 3287
89 | 040502005002 | DN100止回阀 | [项目特征] 1.种类:铜质 2.材质及规格:DN100止回阀 3.连接方式:法兰连接 4.综合单价:含人材机直接工程费、一般风险费、组织措施费（含安全文明施工费）、管理费、规费、利润、税金 [工作内容] 1.安装、调试 | 个 | 20 |  | 432.71 | 8654.2
90 | 040502005003 | DN300止回阀 | [项目特征] 1.种类:铜质 2.材质及规格:DN300止回阀,1.6map 3.连接方式:法兰连接 4.综合单价:含人材机直接工程费、一般风险费、组织措施费（含安全文明施工费）、管理费、规费、利润、税金 [工作内容] 1.安装、调试 | 个 | 5 |  | 1537.61 | 7688.05
91 | 040502005004 | DN400止回阀 | [项目特征] 1.种类:铜质 2.材质及规格:DN400止回阀,1.6map 3.连接方式:法兰连接 4.综合单价:含人材机直接工程费、一般风险费、组织措施费（含安全文明施工费）、管理费、规费、利润、税金 [工作内容] 1.安装、调试 | 个 | 5 |  | 2032.26 | 10161.3
92 | 040502005005 | DN300闸阀 | [项目特征] 1.种类:铜质 2.材质及规格:DN300闸阀,1.6map 3.连接方式:法兰连接 4.综合单价:含人材机直接工程费、一般风险费、组织措施费（含安全文明施工费）、管理费、规费、利润、税金 [工作内容] 1.安装、调试 | 个 | 5 |  | 1433.04 | 7165.2
93 | 040502005006 | DN400闸阀 | [项目特征] 1.种类:铜质 2.材质及规格:DN400闸阀,1.6map 3.连接方式:法兰连接 4.综合单价:含人材机直接工程费、一般风险费、组织措施费（含安全文明施工费）、管理费、规费、利润、税金 [工作内容] 1.安装、调试 | 个 | 5 |  | 1936.49 | 9682.45
94 | 040502005007 | DN300软接头 | [项目特征] 1.材质及规格:DN300软接头 2.综合单价:含人材机直接工程费、一般风险费、组织措施费（含安全文明施工费）、管理费、规费、利润、税金 [工作内容] 1.安装、调试 | 个 | 5 |  | 1338.02 | 6690.1
95 | 040502005008 | DN400软接头 | [项目特征] 1.材质及规格:DN400软接头 2.综合单价:含人材机直接工程费、一般风险费、组织措施费（含安全文明施工费）、管理费、规费、利润、税金 [工作内容] 1.安装、调试 | 个 | 5 |  | 1716.33 | 8581.65
96 | 011101006001 | 平面砂浆找平层 | [项目特征] 1.找平层厚度:20mm 2.砂浆种类及配合比:1:2水泥砂浆 3.综合单价:含人材机直接工程费、一般风险费、组织措施费（含安全文明施工费）、管理费、规费、利润、税金 [工作内容] 1.基层清理 2.抹找平层 3.材料运输 | m2 | 20 |  | 29.35 | 587
97 | 010902002001 | 聚氨酯防水2mm | [项目特征] 1.防水膜品种:聚氨酯防水涂料 2.涂膜厚度、遍数:厚度2mm，一遍 3.综合单价:含人材机直接工程费、一般风险费、组织措施费（含安全文明施工费）、管理费、规费、利润、税金 [工作内容] 1.基层处理 2.刷基层处理剂 3.铺布、喷涂防水层 | m2 | 20 |  | 38.61 | 772.2
98 | 010605002001 | 彩钢夹芯板墙板 | [项目特征] 1.钢材品种、规格:50mm彩钢夹心板 2.综合单价:含人材机直接工程费、一般风险费、组织措施费（含安全文明施工费）、管理费、规费、利润、税金 [工作内容] 1.制作 2.运输 3.拼装 4.安装 5.探伤 6.油漆 | m2 | 100 |  | 240.41 | 24041
99 | 030411001002 | 配管PC32 | [项目特征] 1.名称:配管 2.材质:PC 3.规格:32 4.敷设方式:暗敷 5.综合单价:含人材机直接工程费、一般风险费、组织措施费（含安全文明施工费）、管理费、规费、利润、税金 [工作内容] 1.电线管路敷设 2.钢索架设(拉紧装置安装) 3.砖墙开沟槽 4.接地 | m | 15 |  | 15.4 | 231
100 | 030411001003 | 配管PC50 | [项目特征] 1.名称:配管 2.材质:PC 3.规格:50 4.敷设方式:暗敷 5.综合单价:含人材机直接工程费、一般风险费、组织措施费（含安全文明施工费）、管理费、规费、利润、税金 [工作内容] 1.电线管路敷设 2.钢索架设(拉紧装置安装) 3.砖墙开沟槽 4.接地 | m | 15 |  | 18.84 | 282.6
101 | 040804002001 | 配线BYJ-10mm2 | [项目特征] 1.配线形式:管内配线 2.规格、型号:BYJ-10mm2 3.综合单价:含人材机直接工程费、一般风险费、组织措施费（含安全文明施工费）、管理费、规费、利润、税金 [工作内容] 1.钢索架设(拉紧装置安装) 2.支持体(绝缘子等)安装 3.配线 | m | 25 |  | 13.95 | 348.75
102 | 040804002002 | 配线BYJ-6mm2 | [项目特征] 1.配线形式:管内配线 2.规格、型号:BYJ-6mm2 3.综合单价:含人材机直接工程费、一般风险费、组织措施费（含安全文明施工费）、管理费、规费、利润、税金 [工作内容] 1.钢索架设(拉紧装置安装) 2.支持体(绝缘子等)安装 3.配线 | m | 15 |  | 9.18 | 137.7
103 | 040804002003 | 配线BYJ-2.5mm2 | [项目特征] 1.配线形式:管内配线 2.规格、型号:配线BYJ-2.5mm2 3.综合单价:含人材机直接工程费、一般风险费、组织措施费（含安全文明施工费）、管理费、规费、利润、税金 [工作内容] 1.钢索架设(拉紧装置安装) 2.支持体(绝缘子等)安装 3.配线 | m | 30 |  | 4.66 | 139.8
104 | 040803005001 | 铜芯电缆终端头3*50+1*16mm2 | [项目特征] 1.名称:铜芯电缆终端头 2.型号、规格:3*50+1*16mm2 3.综合单价:含人材机直接工程费、一般风险费、组织措施费（含安全文明施工费）、管理费、规费、利润、税金 [工作内容] 1.制作 2.安装 3.接地 | 个 | 20 |  | 118.07 | 2361.4
105 | 030408001001 | 电缆YJY-3*50+1*16mm2 | [项目特征] 1.名称:电力电缆 2.型号、规格:YJY-3*50+1*16mm2 3.敷设方式、部位:管内敷设 4.综合单价:含人材机直接工程费、一般风险费、组织措施费（含安全文明施工费）、管理费、规费、利润、税金 [工作内容] 1.电缆敷设 | m | 20 |  | 126.09 | 2521.8
106 | 041001010001 | 拆除中杆灯11m以内 | [项目特征] 1.规格尺寸:高11m以内 2.综合单价:含人材机直接工程费、一般风险费、组织措施费（含安全文明施工费）、管理费、规费、利润、税金 [工作内容] 1.拆除、清理 2.运输 | 根 | 2 |  | 487.98 | 975.96
107 | 041001010002 | 拆除中杆灯7m以内 | [项目特征] 1.规格尺寸:高7m以内 2.综合单价:含人材机直接工程费、一般风险费、组织措施费（含安全文明施工费）、管理费、规费、利润、税金 [工作内容] 1.拆除、清理 2.运输 | 根 | 2 |  | 398.66 | 797.32
108 | 030404019005 | 时控开关 | [项目特征] 1.名称:时控开关 2.型号:KG316T、220V、32A 3.综合单价:含人材机直接工程费、一般风险费、组织措施费（含安全文明施工费）、管理费、规费、利润、税金 [工作内容] 1.本体安装 2.焊、压接线端子 3.接线 | 个 | 10 |  | 74.89 | 748.9
109 | 030404019006 | 75A空开 | [项目特征] 1.名称:空气开关 2.型号:75A 3.综合单价:含人材机直接工程费、一般风险费、组织措施费（含安全文明施工费）、管理费、规费、利润、税金 [工作内容] 1.本体安装 2.焊、压接线端子 3.接线 | 个 | 10 |  | 109 | 1090
110 | 030404019007 | 125A空开 | [项目特征] 1.名称:空气开关 2.型号:125A 3.综合单价:含人材机直接工程费、一般风险费、组织措施费（含安全文明施工费）、管理费、规费、利润、税金 [工作内容] 1.本体安装 2.焊、压接线端子 3.接线 | 个 | 10 |  | 205.45 | 2054.5
111 | 010401011001 | 车行道检查井提升加固 | [项目特征] 1.提升高度:40CM 2.井盖更换:铸铁井盖φ760 3.综合单价:含人材机直接工程费、一般风险费、组织措施费（含安全文明施工费）、管理费、规费、利润、税金 [工作内容] 1.砂浆制作、运输 2.铺设垫层 3.底板混凝土制作、运输、浇筑、振捣、养护 4.砌砖 5.刮缝 6.井池底、壁抹灰 7.抹防潮层 8.材料运输 | 座 | 20 |  | 881.19 | 17623.8
112 | 010904001001 | APP防水卷材 | [项目特征] 1.卷材品种、规格、厚度:APP防水卷材 APP-I-PY-PE-4mm 2.综合单价：含人材机直接工程费、一般风险费、组织措施费（含安全文明施工费）、管理费、规费、利润、税金 [工作内容] 1.基层处理 2.刷粘结剂 3.铺防水卷材 4.接缝、嵌缝 | m2 | 30 |  | 23.45 | 703.5
113 | 011104002001 | 生态木地板（更换，不含基层） | [项目特征] 1.材料品种、规格:5cm厚生态木地板 3.综合单价：含人材机直接工程费、一般风险费、组织措施费（含安全文明施工费）、管理费、规费、利润、税金 [工作内容] 1.拆除原有破损地板面层 2.面层铺贴 3.刷防护材料 4.材料运输 | m2 | 30 |  | 162.1 | 4863
114 | 030413004001 | 管道包封-混凝土 | [项目特征] 1.名称:管道包封 2.规格:综合考虑 3.混凝土强度等级:C20商品砼 4.综合单价:含人材机直接工程费、组织措施费（含安全文明施工费）、管理费、规费、利润、税金 [工作内容] 1.灌注 2.养护 | m3 | 30 |  | 935.97 | 28079.1
115 | 030413004002 | 管道包封-砖 | [项目特征] 1.名称:管道包封 2.规格:综合考虑 3.混凝土强度等级:标准砖240×115×53mm 4.综合单价:含人材机直接工程费、组织措施费（含安全文明施工费）、管理费、规费、利润、税金 [工作内容] 1.灌注 2.养护 | m3 | 30 |  | 588.82 | 17664.6
116 | 010101003001 | 一般土石方开挖及回填 | [项目特征] 1.部位:详设计 2.土石比例:综合考虑 3.挖土石深度：按设计综合考虑 4.开挖方式:综合考虑 5.回填材料品种:满足设计及规范要求的土石方 6.场内运输:自行考虑 7.其他:包含开挖、凿打、解小、场内转运、回填、场外运输2公里内等全部工作内容，:含人材机直接工程费、组织措施费（含安全文明施工费）、管理费、规费、利润、税金。 [工程内容] 1.土石方开挖 2.爆破、机械凿打 3.解小 4.土石方回填 5.表面杂填土清除 6.围护、支撑 7.场内外运输 8.平整 9.施工降排水 | m3 | 200 |  | 14 | 2800
117 | 010101003002 | 沟槽（基坑）土石方开挖及回填 | [项目特征] 1.部位:详设计 2.土石比例:综合考虑 3.挖土石深度：按设计综合考虑 4.开挖方式:综合考虑 5.回填材料品种:满足设计及规范要求的土石方 6.场内运输:自行考虑 7.其他:包含开挖、凿打、解小、场内转运、回填碾压、场外运输2公里内等全部工作内容，亦包括:含人材机直接工程费、组织措施费（含安全文明施工费）、管理费、规费、利润、税金。 [工程内容] 1.土石方开挖 2.爆破、机械凿打 3.解小 4.土石方回填、碾压 5.表面杂填土清除 6.围护、支撑 7.场内外运输 8.平整 9.施工降排水 | m3 | 120 |  | 24 | 2880
118 | 040103002003 | 余方弃置（每增加1km) | [项目特征] 1.废弃料品种:土石综合考虑 2.增运材料品种:外借土石方、废弃土石方、建筑垃圾等综合考虑 3.运距:超过2公里后,增运1公里（增运距离不足或超过1公里时，按实际增运距离据实折算） 4.综合单价:含人材机直接工程费、组织措施费（含安全文明施工费）、管理费、规费、利润、税金。 [工作内容] 1.余方点装料运输至弃置点 | m3 | 1 |  | 2 | 2
119 | 040103002004 | 人工转运土石方 | [项目特征] 1.废弃料品种:土石综合考虑 2.运距:20m 3.综合单价:含人材机直接工程费、一般风险费、组织措施费（含安全文明施工费）、管理费、规费、利润、税金 [工作内容] 1.余方点装料运输至弃置点 | m3 | 62 |  | 29.33 | 1818.46
120 | 040103002005 | 人工转运土石方（每增加20m） | [项目特征] 1.废弃料品种:土石综合考虑 2.运距:每增加20m 3.综合单价:含人材机直接工程费、一般风险费、组织措施费（含安全文明施工费）、管理费、规费、利润、税金 [工作内容] 1.余方点装料运输至弃置点 | m3 | 62 |  | 6.14 | 380.68
121 | 040101005001 | 人工清理垃圾、淤泥、流砂 | [项目特征] 1.挖土类别:垃圾、淤泥、流砂 2.挖掘深度:综合考虑 3.综合单价:含人材机直接工程费、一般风险费、组织措施费（含安全文明施工费）、管理费、规费、利润、税金 [工作内容] 1.清理垃圾 | m3 | 20 |  | 85.93 | 1718.6
122 | 040103002006 | 人工转运垃圾、淤泥、流砂 | [项目特征] 1.废弃料品种:垃圾、淤泥、流砂 2.运距:20m 3.综合单价:含人材机直接工程费、一般风险费、组织措施费（含安全文明施工费）、管理费、规费、利润、税金 [工作内容] 1.余方点装料运输至弃置点 | m3 | 20 |  | 39.38 | 787.6
123 | 040103002007 | 人工转运垃圾、淤泥、流砂（每增加20m） | [项目特征] 1.废弃料品种:垃圾、淤泥、流砂 2.运距:每增加20m 3.综合单价:含人材机直接工程费、一般风险费、组织措施费（含安全文明施工费）、管理费、规费、利润、税金 [工作内容] 1.余方点装料运输至弃置点 | m3 | 1 |  | 8.28 | 8.28
124 | 040101005002 | 河道清理 | [项目特征] 1.挖土类别:河道内淤泥、流砂、垃圾、杂草 2.挖掘深度:综合考虑 3.开挖方式:人机配合，人工：机械=7:3 4.综合单价:含人材机直接工程费、一般风险费、组织措施费（含安全文明施工费）、管理费、规费、利润、税金 [工作内容] 1.清理河道内垃圾、杂草 | m3 | 100 |  | 63.15 | 6315
125 | 040103002008 | 河道内垃圾、杂草、淤泥、流砂弃置1km | [项目特征] 1.废弃料品种:河道内垃圾、杂草、淤泥、流砂 2.运距:1km 3.装运方式:机装机运 4.综合单价:含人材机直接工程费、一般风险费、组织措施费（含安全文明施工费）、管理费、规费、利润、税金 [工作内容] 1.余方点装料运输至弃置点 | m3 | 30 |  | 22.91 | 687.3
126 | 040103002009 | 河道内垃圾、杂草、淤泥、流砂弃置（每增加1km) | [项目特征] 1.废弃料品种:河道内垃圾、杂草、淤泥、流砂 2.运距:1km 3.装运方式:机装机运 4.综合单价:含人材机直接工程费、一般风险费、组织措施费（含安全文明施工费）、管理费、规费、利润、税金。 [工作内容] 1.余方点装料运输至弃置点 | m3 | 1 |  | 4.7 | 4.7
127 | 040202011001 | 碎石垫层 | [项目特征] 1.石料规格:满足设计和规范要求 2.厚度:10cm 3.综合单价：含人材机直接工程费、一般风险费、组织措施费（含安全文明施工费）、管理费、规费、利润、税金。 [工程内容] 1.拌和 2.运输 3.铺筑 4.找平 5.碾压 6.养护 | m2 | 150 |  | 30.44 | 4566
128 | 040202015001 | 水泥稳定碎石基层 | [项目特征] 1.水泥含量:综合考虑 2.石料规格:满足设计和规范要求 3.厚度:20cm 4.综合单价：含人材机直接工程费、一般风险费、组织措施费（含安全文明施工费）、管理费、规费、利润、税金。 [工程内容] 1.拌和 2.运输 3.铺筑 4.找平 5.碾压 6.养护 | m2 | 150 |  | 79 | 11850
129 | 040203006001 | SMA-13 细粒式沥青混凝土路面 | [项目特征] 1.沥青品种:SMA-13沥青 2.沥青混凝土种类:沥青商品砼 3.石料粒径:按设计和规范 4.摊铺方式:综合考虑 5.粘层:沥青粘层（用量0.6kg/m2） 6.沥青厚度:5cm 7.综合单价：含人材机直接工程费、一般风险费、组织措施费（含安全文明施工费）、管理费、规费、利润、税金。 [工程内容] 1.清理下承面 2.拌和、运输 3.摊铺、整型 4.压实 | m2 | 50 |  | 75.03 | 3751.5
130 | 040203006002 | SMA-13 细粒式沥青混凝土路面 每增减1cm | [项目特征] 1.沥青品种:SMA-13沥青 2.沥青混凝土种类:沥青商品砼 3.石料粒径:按设计和规范 4.摊铺方式:综合考虑 5.厚度:每增减1cm 6.综合单价：含人材机直接工程费、一般风险费、组织措施费（含安全文明施工费）、管理费、规费、利润、税金等一切费用。 [工程内容] 1.清理下承面 2.拌和、运输 3.摊铺、整型 4.压实 | m2 | 1 |  | 14.65 | 14.65
131 | 040203006003 | AC-16 中粒式沥青混凝土路面 | [项目特征] 1.沥青品种:AC-16沥青 2.沥青混凝土种类:沥青商品砼 3.石料粒径:按设计和规范 4.掺和料:按设计和规范 5.摊铺方式:综合考虑 6.粘层:沥青粘层（用量0.6kg/m2） 7.厚度:5cm 8.综合单价：含人材机直接工程费、一般风险费、组织措施费（含安全文明施工费）、管理费、规费、利润、税金。 [工程内容] 1.清理下承面 2.拌和、运输 3.摊铺、整型 4.压实 | m2 | 50 |  | 62.29 | 3114.5
132 | 040203006004 | AC-16 中粒式沥青混凝土路面 每增减1cm | [项目特征] 1.沥青品种:AC-16沥青 2.沥青混凝土种类:沥青商品砼 3.石料粒径:按设计和规范 4.掺和料:按设计和规范 5.摊铺方式:综合考虑 6.厚度:每增减1cm 7.综合单价：含人材机直接工程费、一般风险费、组织措施费（含安全文明施工费）、管理费、规费、利润、税金。 [工程内容] 1.清理下承面 2.拌和、运输 3.摊铺、整型 4.压实 | m2 | 1 |  | 12.26 | 12.26
133 | 040203006005 | AC-20 中粒式沥青混凝土路面 | [项目特征] 1.沥青品种:AC-20沥青 2.沥青混凝土种类:沥青商品砼 3.石料粒径:按设计和规范 4.掺和料:按设计和规范 5.摊铺方式:综合考虑 6.粘层:沥青粘层（用量0.6kg/m2） 7.厚度:6cm 8.综合单价：含人材机直接工程费、一般风险费、组织措施费（含安全文明施工费）、管理费、规费、利润、税金。 [工程内容] 1.清理下承面 2.拌和、运输 3.摊铺、整型 4.压实 | m2 | 50 |  | 71.78 | 3589
134 | 040203006006 | AC-20 中粒式沥青混凝土路面 每增减1cm | [项目特征] 1.沥青品种:AC-20沥青 2.沥青混凝土种类:沥青商品砼 3.石料粒径:按设计和规范 4.掺和料:按设计和规范 5.摊铺方式:综合考虑 6.厚度:每增减1cm 7.综合单价：含人材机直接工程费、一般风险费、组织措施费（含安全文明施工费）、管理费、规费、利润、税金等一切费用。 [工程内容] 1.清理下承面 2.拌和、运输 3.摊铺、整型 4.压实 | m2 | 1 |  | 11.11 | 11.11
135 | 040203007005 | C35砼面层 | [项目特征] 1.混凝土强度等级:C35 商品砼 2.掺和料:按设计和规范要求 3.厚度:22cm 4.模板：综合考虑 5.综合单价：含人材机直接工程费、一般风险费、组织措施费（含安全文明施工费）、管理费、规费、利润、税金。 [工程内容] 1.模板制作、安装、拆除 2.混凝土拌和、运输、浇筑 3.拉毛 4.压痕或刻防滑槽 5.伸缝 6.缩缝 7.锯缝、嵌缝 8.路面养护 | m2 | 150 |  | 138.67 | 20800.5
136 | 040203007006 | C35砼面层 每增减1cm | [项目特征] 1.混凝土强度等级:C35 商品砼 2.掺和料:按设计和规范要求 3.厚度:每增减1cm 4.模板：综合考虑 5.综合单价：含人材机直接工程费、一般风险费、组织措施费（含安全文明施工费）、管理费、规费、利润、税金。 [工程内容] 1.模板制作、安装、拆除 2.混凝土拌和、运输、浇筑 3.拉毛 4.压痕或刻防滑槽 5.伸缝 6.缩缝 7.锯缝、嵌缝 8.路面养护 | m2 | 1 |  | 5.9 | 5.9
137 | 040204002002 | 人行道透水砖铺设 | [项目特征] 1.块料品种、规格:透水砖，尺寸综合考虑，强度CC30-CC40 2.粘结层:20mm厚水泥砂浆粘贴 3.综合单价：含人材机直接工程费、一般风险费、组织措施费（含安全文明施工费）、管理费、规费、利润、税金。 [工程内容] 1.基层清理 2.砂浆找平 3.块料铺设 | m2 | 500 |  | 75.49 | 37745
138 | 040204002003 | 人行道透水砖铺设（利旧） | [项目特征] 1.块料品种、规格:利用原拆除可用的透水砖，尺寸综合考虑，强度CC30-CC40 2.粘结层:20mm厚水泥砂浆粘贴 3.综合单价：含人材机直接工程费、一般风险费、组织措施费（含安全文明施工费）、管理费、规费、利润、税金。 [工程内容] 1.基层清理 2.砂浆找平 3.块料铺设 | m2 | 60 |  | 40.35 | 2421
139 | 040204002004 | 人行道砖铺设（含盲道砖） | [项目特征] 1.块料品种、规格:人行道砖，尺寸综合考虑 2.粘接层:20mm厚水泥砂浆粘贴 3.综合单价：含人材机直接工程费、一般风险费、组织措施费（含安全文明施工费）、管理费、规费、利润、税金。 [工程内容] 1.基层清理 2.砂浆找平 3.块料铺设 | m2 | 60 |  | 73.82 | 4429.2
140 | 040204002005 | 30mm厚人行道枫叶红花岗石铺设（含盲道） | [项目特征] 1.块料品种、规格:人行道枫叶红花岗石铺设（含盲道）、30mm厚 2.粘接层:25mm厚内水泥砂浆 3.综合单价：含人材机直接工程费、一般风险费、组织措施费（含安全文明施工费）、管理费、规费、利润、税金。 [工程内容] 1.基层清理 2.砂浆找平 3.块料铺设 | m2 | 60 |  | 195.47 | 11728.2
141 | 040204002006 | 50mm厚人行道枫叶红花岗石铺设（含盲道） | [项目特征] 1.块料品种、规格:人行道枫叶红花岗石铺设（含盲道）、50mm厚 2.粘接层:25mm厚水泥砂浆 3.综合单价：含人材机直接工程费、一般风险费、组织措施费（含安全文明施工费）、管理费、规费、利润、税金。 [工程内容] 1.基层清理 2.砂浆找平 3.块料铺设 | m2 | 60 |  | 246.65 | 14799
142 | 040204002007 | 人行道枫叶红花岗石拉丝面铺设（含盲道） | [项目特征] 1.块料品种、规格:人行道枫叶红花岗石拉丝面铺设（含盲道）、50mm厚 2.粘接层厚度:25mm厚水泥砂浆 3.综合单价：含人材机直接工程费、一般风险费、组织措施费（含安全文明施工费）、管理费、规费、利润、税金。 [工程内容] 1.基层清理 2.砂浆找平 3.块料铺设 | m2 | 60 |  | 302.92 | 18175.2
143 | 040204002008 | 人行道芝麻灰花岗石铺设（含盲道）30mm | [项目特征] 1.块料品种、规格:人行道芝麻灰花岗石铺设（含盲道砖）、30mm厚 2.粘接层厚度:25mm厚水泥砂浆 3.综合单价：含人材机直接工程费、一般风险费、组织措施费（含安全文明施工费）、管理费、规费、利润、税金。 [工程内容] 1.基层清理 2.砂浆找平 3.块料铺设 | m2 | 60 |  | 182.16 | 10929.6
144 | 040204002009 | 人行道芝麻灰花岗石铺设 50mm | [项目特征] 1.块料品种、规格:人行道芝麻灰花岗石铺设50mm厚 2.粘接层厚度:25mm厚水泥砂浆 3.综合单价：含人材机直接工程费、一般风险费、组织措施费（含安全文明施工费）、管理费、规费、利润、税金。 [工程内容] 1.基层清理 2.砂浆找平 3.块料铺设 | m2 | 60 |  | 226.18 | 13570.8
145 | 040204002010 | 人行道花岗石面板铺设（利旧） | [项目特征] 1.块料品种、规格:原拆除可用的花岗石面板，尺寸综合考虑 2.粘接层厚度:25mm厚水泥砂浆 3.综合单价：含人材机直接工程费、一般风险费、组织措施费（含安全文明施工费）、管理费、规费、利润、税金。 [工程内容] 1.基层清理 2.砂浆找平 3.块料铺设 | m2 | 60 |  | 47.07 | 2824.2
146 | 040204004003 | 安砌400*150*900mm芝麻灰花岗石路缘石 | [项目特征] 1.材料品种、规格:芝麻灰花岗石路缘石，400*150*900mm 2.结合层:水泥砂浆 3.综合单价：含人材机直接工程费、一般风险费、组织措施费（含安全文明施工费）、管理费、规费、利润、税金。 [工程内容] 1.砂浆调制 2.侧(平、缘)石安砌 | m | 60 |  | 197.9 | 11874
147 | 040204004004 | 安砌400*150*900mm砼路缘石 | [项目特征] 1.材料品种、规格:砼缘石，400*150*900mm 2.结合层:水泥砂浆 3.综合单价：含人材机直接工程费、一般风险费、组织措施费（含安全文明施工费）、管理费、规费、利润、税金。 [工程内容] 1.砂浆调制 2.侧(平、缘)石安砌 | m | 60 |  | 59.81 | 3588.6
148 | 040204004005 | 安砌100*200*900mm砼路边石 | [项目特征] 1.材料品种、规格:砼边石，100*200*900mm 2.结合层:水泥砂浆 3.综合单价：含人材机直接工程费、一般风险费、组织措施费（含安全文明施工费）、管理费、规费、利润、税金。 [工程内容] 1.砂浆调制 2.侧(平、缘)石安砌 | m | 60 |  | 47.02 | 2821.2
149 | 040204004006 | 安砌400*150*900mm青条石路缘石 | [项目特征] 1.材料品种、规格:青条石路缘石，400*150*900mm 2.结合层:水泥砂浆 3.综合单价：含人材机直接工程费、一般风险费、组织措施费（含安全文明施工费）、管理费、规费、利润、税金。 [工程内容] 1.砂浆调制 2.侧(平、缘)石安砌 | m | 60 |  | 58.47 | 3508.2
150 | 040204004007 | 安砌100*200*900mm青条石路边石 | [项目特征] 1.材料品种、规格:青条石路边石，100*200*900mm 2.结合层:水泥砂浆 3.综合单价：含人材机直接工程费、一般风险费、组织措施费（含安全文明施工费）、管理费、规费、利润、税金。 [工程内容] 1.砂浆调制 2.侧(平、缘)石安砌 | m | 60 |  | 46.08 | 2764.8
151 | 040204004008 | 安砌300*150*900mm芝麻灰花岗石路缘石 | [项目特征] 1.材料品种、规格:芝麻灰花岗石路缘石，300*150*900mm 2.结合层:水泥砂浆 3.综合单价：含人材机直接工程费、一般风险费、组织措施费（含安全文明施工费）、管理费、规费、利润、税金。 [工程内容] 1.砂浆调制 2.侧(平、缘)石安砌 | m | 60 |  | 124.94 | 7496.4
152 | 040204004009 | 安砌100*200*900mm芝麻灰花岗石路边石 | [项目特征] 1.材料品种、规格:芝麻灰花岗石路边石，100*200*900mm 2.结合层:水泥砂浆 3.综合单价：含人材机直接工程费、一般风险费、组织措施费（含安全文明施工费）、管理费、规费、利润、税金。 [工程内容] 1.砂浆调制 2.侧(平、缘)石安砌 | m | 60 |  | 94.33 | 5659.8
153 | 040204004010 | 安砌100*100*1200mm芝麻灰花岗石路边石 | [项目特征] 1.材料品种、规格:芝麻灰花岗石路边石，100*100*1200mm 2.结合层:水泥砂浆 3.综合单价：含人材机直接工程费、一般风险费、组织措施费（含安全文明施工费）、管理费、规费、利润、税金。 [工程内容] 1.砂浆调制 2.侧(平、缘)石安砌 | m | 60 |  | 59.97 | 3598.2
154 | 040204004011 | 安砌砼植树圈 | [项目特征] 1.材料品种、规格:砼植树圈，100*100*1200mm 2.结合层:水泥砂浆 3.综合单价：含人材机直接工程费、一般风险费、组织措施费（含安全文明施工费）、管理费、规费、利润、税金。 [工程内容] 1.砂浆调制 2.植树圈安砌 | m | 60 |  | 34.95 | 2097
155 | 040204004012 | 安砌青条石植树圈 | [项目特征] 1.材料品种、规格:青条石植树圈，100*100*1200mm 2.结合层:水泥砂浆 3.综合单价：含人材机直接工程费、一般风险费、组织措施费（含安全文明施工费）、管理费、规费、利润、税金。 [工程内容] 1.砂浆调制 2.植树圈安砌 | m | 60 |  | 41.95 | 2517
156 | 040204004013 | 安砌花岗石植树圈 | [项目特征] 1.材料品种、规格:芝麻灰花岗石植树圈，100*100*1200mm 2.结合层:水泥砂浆 3.综合单价：含人材机直接工程费、一般风险费、组织措施费（含安全文明施工费）、管理费、规费、利润、税金。 [工程内容] 1.砂浆调制 2.植树圈安砌 | m | 60 |  | 56.92 | 3415.2
157 | 040205006001 | 标线 | [项目特征] 1.材料品种:热熔线 2.综合单价：含人材机直接工程费、一般风险费、组织措施费（含安全文明施工费）、管理费、规费、利润、税金。 [工程内容] 1.清扫 2.放样 3.画线 4.护线 | m2 | 50 |  | 49.55 | 2477.5
158 | 040303001001 | 管道C20商品砼垫层 | [项目特征] 1.混凝土强度等级:C20商品混凝土 2.综合单价:含人材机直接工程费、措施费（含安全文明施工费）、管理费、规费、利润、税金。 [工作内容] 1.混凝土拌和、运输、浇筑 2.养护 | m3 | 86 |  | 545.24 | 46890.64
159 | 040303001002 | C15砼垫层 | [项目特征] 1.混凝土强度等级:C15商品混凝土 2.综合单价:含人材机直接工程费、措施费（含安全文明施工费）、管理费、规费、利润、税金。 [工作内容] 1.混凝土拌和、运输、浇筑 2.养护 | m3 | 86 |  | 551.89 | 47462.54
160 | 040501002001 | DN300钢管安装 | [项目特征] 1.安装部位:管道衔接部分 2.材质及规格、压力等级:DN300钢管 3.连接方式:焊接 4.综合单价:含人材机直接工程费、组织措施费（含安全文明施工费）、管理费、规费、利润、税金。 [工作内容] 1.管道铺设 2.管道检验及试验 3.管道接口 | m | 20 |  | 291.21 | 5824.2
161 | 040501002002 | DN400钢管安装 | [项目特征] 1.安装部位:管道衔接部分 2.材质及规格、压力等级:DN400钢管 3.连接方式:焊接 4.综合单价:含人材机直接工程费、一般风险费组织措施费（含安全文明施工费）、管理费、规费、利润、税金。 [工作内容] 1.管道铺设 2.管道检验及试验 3.管道内防腐 4.管道接口 | m | 20 |  | 533.84 | 10676.8
162 | 040501002003 | DN600钢管安装 | [项目特征] 1.安装部位:管道衔接部分 2.材质及规格、压力等级:DN600钢管 3.连接方式:焊接 4.综合单价:含人材机直接工程费、一般风险费组织措施费（含安全文明施工费）、管理费、规费、利润、税金。 [工作内容] 1.管道铺设 2.管道检验及试验 3.管道内防腐 4.管道接口 | m | 20 |  | 720.36 | 14407.2
163 | 040501002004 | DN800钢管安装 | [项目特征] 1.安装部位:管道衔接部分 2.材质及规格、压力等级:DN800钢管 3.连接方式:焊接 4.综合单价:含人材机直接工程费、一般风险费组织措施费（含安全文明施工费）、管理费、规费、利润、税金 [工作内容] 1.管道铺设 2.管道检验及试验 3.管道内防腐 4.管道接口 | m | 20 |  | 863.01 | 17260.2
164 | 040501004008 | PVC排水管 DN200 | [项目特征] 1.输送介质:污水 2.材质及规格:PVC排水管 DN200 3.连接形式:承插接口 4.铺设深度:综合考虑 5.管道检验及试验要求:按设计和规范要求 6.综合单价：含人材机直接工程费、一般风险费、组织措施费（含安全文明施工费）、管理费、规费、利润、税金 [工程内容] 1.管道铺设 2.管道检验及试验 | m | 20 |  | 78.49 | 1569.8
165 | 040501004009 | 双壁波纹排水管DN300 | [项目特征] 1.输送介质:污水 2.材质及规格:HDPE双壁波纹管 DN300 SN8 3.连接形式:承插接口 4.铺设深度:综合考虑 5.管道检验及试验要求:按规范要求 6.综合单价:含人材机直接工程费、一般风险费、组织措施费（含安全文明施工费）、管理费、规费、利润、税金 [工程内容] 1.管道铺设 2.管道检验及试验 | m | 30 |  | 99.1 | 2973
166 | 040501004010 | 双壁波纹排水管DN400 | [项目特征] 1.输送介质:污水 2.材质及规格:HDPE双壁波纹管 DN400 SN8 3.连接形式:承插接口 4.铺设深度:综合考虑 5.管道检验及试验要求:按规范要求 6.综合单价:含人材机直接工程费、一般风险费、组织措施费（含安全文明施工费）、管理费、规费、利润、税金 [工程内容] 1.管道铺设 2.管道检验及试验 | m | 30 |  | 142.96 | 4288.8
167 | 040501004011 | 双壁波纹排水管DN500 | [项目特征] 1.输送介质:污水 2.材质及规格:HDPE双壁波纹管 DN500 SN8 3.连接形式:承插接口 4.铺设深度:综合考虑 5.管道检验及试验要求:按规范要求 6.综合单价:含人材机直接工程费、一般风险费、组织措施费（含安全文明施工费）、管理费、规费、利润、税金 [工程内容] 1.管道铺设 2.管道检验及试验 | m | 30 |  | 221.36 | 6640.8
168 | 040501004012 | 双壁波纹排水管DN600 | [项目特征] 1.输送介质:污水 2.材质及规格:HDPE双壁波纹管 DN600 SN8 3.连接形式:承插接口 4.铺设深度:综合考虑 5.管道检验及试验要求:按规范要求 6.综合单价:含人材机直接工程费、一般风险费、组织措施费（含安全文明施工费）、管理费、规费、利润、税金 [工程内容] 1.管道铺设 2.管道检验及试验 | m | 30 |  | 308.06 | 9241.8
169 | 040501004013 | 双壁波纹排水管DN700 | [项目特征] 1.输送介质:污水 2.材质及规格:HDPE双壁波纹管 DN700 SN8 3.连接形式:承插接口 4.铺设深度:综合考虑 5.管道检验及试验要求:按规范要求 6.综合单价:含人材机直接工程费、一般风险费、组织措施费（含安全文明施工费）、管理费、规费、利润、税金 [工程内容] 1.管道铺设 2.管道检验及试验 | m | 30 |  | 434.51 | 13035.3
170 | 040501004014 | 双壁波纹排水管DN800 | [项目特征] 1.输送介质:污水 2.材质及规格:HDPE双壁波纹管 DN800 SN8 3.连接形式:承插接口 4.铺设深度:综合考虑 5.管道检验及试验要求:按规范要求 6.综合单价：含人材机直接工程费、一般风险费、组织措施费（含安全文明施工费）、管理费、规费、利润、税金 [工程内容] 1.管道铺设 2.管道检验及试验 | m | 30 |  | 529.07 | 15872.1
171 | 040501004015 | 双壁波纹排水管DN900 | [项目特征] 1.输送介质:污水 2.材质及规格:HDPE双壁波纹管 DN900 SN8 3.连接形式:承插接口 4.铺设深度:综合考虑 5.管道检验及试验要求:按规范要求 6.综合单价:含人材机直接工程费、一般风险费、组织措施费（含安全文明施工费）、管理费、规费、利润、税金 [工程内容] 1.管道铺设 2.管道检验及试验 | m | 30 |  | 599.7 | 17991
172 | 040501004016 | 双壁波纹排水管DN1000 | [项目特征] 1.输送介质:污水 2.材质及规格:HDPE双壁波纹管 DN1000 SN8 3.连接形式:承插接口 4.铺设深度:综合考虑 5.管道检验及试验要求:按规范要求 6.综合单价：含人材机直接工程费、一般风险费、组织措施费（含安全文明施工费）、管理费、规费、利润、税金 [工程内容] 1.管道铺设 2.管道检验及试验 | m | 30 |  | 648.11 | 19443.3
173 | 040501004017 | 双壁波纹排水管DN1100 | [项目特征] 1.输送介质:污水 2.材质及规格:HDPE双壁波纹管 DN1100 SN8 3.连接形式:承插接口 4.铺设深度:综合考虑 5.管道检验及试验要求:按规范要求 6.综合单价:含人材机直接工程费、一般风险费、组织措施费（含安全文明施工费）、管理费、规费、利润、税金 [工程内容] 1.管道铺设 2.管道检验及试验 | m | 30 |  | 718.1 | 21543
174 | 040501004018 | 双壁波纹排水管DN1200 | [项目特征] 1.输送介质:污水 2.材质及规格:HDPE双壁波纹管 DN1200 SN8 3.连接形式:承插接口 4.铺设深度:综合考虑 5.管道检验及试验要求:按规范要求 6.综合单价:含人材机直接工程费、一般风险费、组织措施费（含安全文明施工费）、管理费、规费、利润、税金 [工程内容] 1.管道铺设 2.管道检验及试验 | m | 30 |  | 797.26 | 23917.8
175 | 040501004019 | 双壁波纹排水管DN1400 | [项目特征] 1.输送介质:污水 2.材质及规格:HDPE双壁波纹管 DN1400 SN8 3.连接形式:承插接口 4.铺设深度:综合考虑 5.管道检验及试验要求:按规范要求 6.综合单价:含人材机直接工程费、一般风险费、组织措施费（含安全文明施工费）、管理费、规费、利润、税金 [工程内容] 1.管道铺设 2.管道检验及试验 | m | 30 |  | 1020.77 | 30623.1
176 | 040501004020 | 双壁波纹排水管DN1500 | [项目特征] 1.输送介质:污水 2.材质及规格:HDPE双壁波纹管 DN1500 SN8 3.连接形式:承插接口 4.铺设深度:综合考虑 5.管道检验及试验要求:按规范要求 6.综合单价:含人材机直接工程费、一般风险费、组织措施费（含安全文明施工费）、管理费、规费、利润、税金 [工程内容] 1.管道铺设 2.管道检验及试验 | m | 30 |  | 1114.87 | 33446.1
177 | 040501004021 | 双壁波纹排水管DN1600 | [项目特征] 1.输送介质:污水 2.材质及规格:HDPE双壁波纹管 DN1600 SN8 3.连接形式:承插接口 4.铺设深度:综合考虑 5.管道检验及试验要求:按规范要求 6.综合单价:含人材机直接工程费、一般风险费、组织措施费（含安全文明施工费）、管理费、规费、利润、税金 [工程内容] 1.管道铺设 2.管道检验及试验 | m | 30 |  | 1237.14 | 37114.2
178 | 040501004022 | 双壁波纹排水管DN1800 | [项目特征] 1.输送介质:污水 2.材质及规格:HDPE双壁波纹管 DN1800 SN8 3.连接形式:承插接口 4.铺设深度:综合考虑 5.管道检验及试验要求:按规范要求 6.综合单价：含人材机直接工程费、一般风险费、组织措施费（含安全文明施工费）、管理费、规费、利润、税金 [工程内容] 1.管道铺设 2.管道检验及试验 | m | 30 |  | 1349.12 | 40473.6
179 | 040501004023 | 双壁波纹排水管DN2000 | [项目特征] 1.输送介质:污水 2.材质及规格:HDPE双壁波纹管 DN2000 SN8 3.连接形式:承插接口 4.铺设深度:综合考虑 5.管道检验及试验要求:按规范要求 6.综合单价:含人材机直接工程费、一般风险费、组织措施费（含安全文明施工费）、管理费、规费、利润、税金 [工程内容] 1.管道铺设 2.管道检验及试验 | m | 30 |  | 1466.83 | 44004.9
180 | 040501004024 | FRPP钢带增强加筋管DN300 | [项目特征] 1.输送介质:污水 2.材质及规格:FRPP钢带增强加筋管安装 DN300 SN8 3.连接形式:承插接口 4.铺设深度:综合考虑 5.管道检验及试验要求:按规范要求 6.综合单价:含人材机直接工程费、一般风险费、组织措施费（含安全文明施工费）、管理费、规费、利润、税金 [工程内容] 1.管道铺设 2.管道检验及试验 | m | 20 |  | 123.14 | 2462.8
181 | 040501004025 | FRPP钢带增强加筋管DN400 | [项目特征] 1.输送介质:污水 2.材质及规格:FRPP钢带增强加筋管安装 DN400 SN8 3.连接形式:承插接口 4.铺设深度:综合考虑 5.管道检验及试验要求:按规范要求 6.综合单价:含人材机直接工程费、一般风险费、组织措施费（含安全文明施工费）、管理费、规费、利润、税金 [工程内容] 1.管道铺设 2.管道检验及试验 | m | 20 |  | 147.24 | 2944.8
182 | 040501004026 | FRPP钢带增强加筋管DN500 | [项目特征] 1.输送介质:污水 2.材质及规格:FRPP钢带增强加筋管 DN500 SN8 3.连接形式:承插接口 4.铺设深度:综合考虑 5.管道检验及试验要求:按规范要求 6.综合单价:含人材机直接工程费、一般风险费、组织措施费（含安全文明施工费）、管理费、规费、利润、税金 [工程内容] 1.管道铺设 2.管道检验及试验 | m | 20 |  | 218.52 | 4370.4
183 | 040501004027 | FRPP钢带增强加筋管DN600 | [项目特征] 1.输送介质:污水 2.材质及规格:FRPP钢带增强加筋管 DN600 SN8 3.连接形式:承插接口 4.铺设深度:综合考虑 5.管道检验及试验要求:按规范要求 6.综合单价:含人材机直接工程费、一般风险费、组织措施费（含安全文明施工费）、管理费、规费、利润、税金 [工程内容] 1.管道铺设 2.管道检验及试验 | m | 20 |  | 252.88 | 5057.6
184 | 040501004028 | FRPP钢带增强加筋管DN700 | [项目特征] 1.输送介质:污水 2.材质及规格:FRPP钢带增强加筋管 DN700 SN8 3.连接形式:承插接口 4.铺设深度:综合考虑 5.管道检验及试验要求:按规范要求 6.综合单价:含人材机直接工程费、一般风险费、组织措施费（含安全文明施工费）、管理费、规费、利润、税金 [工程内容] 1.管道铺设 2.管道检验及试验 | m | 20 |  | 314.71 | 6294.2
185 | 040501004029 | FRPP钢带增强加筋管DN800 | [项目特征] 1.输送介质:污水 2.材质及规格:FRPP钢带增强加筋管 DN800 SN8 3.连接形式:承插接口 4.铺设深度:综合考虑 5.管道检验及试验要求:按规范要求 6.综合单价:含人材机直接工程费、一般风险费、组织措施费（含安全文明施工费）、管理费、规费、利润、税金 [工程内容] 1.管道铺设 2.管道检验及试验 | m | 20 |  | 376.46 | 7529.2
186 | 040501004030 | FRPP钢带增强加筋管DN900 | [项目特征] 1.输送介质:污水 2.材质及规格:FRPP钢带增强加筋管 DN900 SN8 3.连接形式:承插接口 4.铺设深度:综合考虑 5.管道检验及试验要求:按规范要求 6.综合单价:含人材机直接工程费、一般风险费、组织措施费（含安全文明施工费）、管理费、规费、利润、税金 [工程内容] 1.管道铺设 2.管道检验及试验 | m | 20 |  | 449.48 | 8989.6
187 | 040501004031 | FRPP钢带增强加筋管DN1000 | [项目特征] 1.输送介质:污水 2.材质及规格:FRPP钢带增强加筋管 DN1000 SN8 3.连接形式:承插接口 4.铺设深度:综合考虑 5.管道检验及试验要求:按规范要求 6.综合单价:含人材机直接工程费、一般风险费、组织措施费（含安全文明施工费）、管理费、规费、利润、税金 [工程内容] 1.管道铺设 2.管道检验及试验 | m | 20 |  | 733.39 | 14667.8
188 | 040501004032 | FRPP钢带增强加筋管DN1100 | [项目特征] 1.输送介质:污水 2.材质及规格:FRPP钢带增强加筋管 DN1100 SN8 3.连接形式:承插接口 4.铺设深度:综合考虑 5.管道检验及试验要求:按规范要求 6.综合单价:含人材机直接工程费、一般风险费、组织措施费（含安全文明施工费）、管理费、规费、利润、税金等一切费用。 [工程内容] 1.管道铺设 2.管道检验及试验 | m | 20 |  | 811.91 | 16238.2
189 | 040501004033 | FRPP钢带增强加筋管DN1200 | [项目特征] 1.输送介质:污水 2.材质及规格:FRPP钢带增强加筋管 DN1200 SN8 3.连接形式:承插接口 4.铺设深度:综合考虑 5.管道检验及试验要求:按规范要求 6.综合单价:含人材机直接工程费、一般风险费、组织措施费（含安全文明施工费）、管理费、规费、利润、税金 [工程内容] 1.管道铺设 2.管道检验及试验 | m | 20 |  | 990.81 | 19816.2
190 | 040501004034 | FRPP钢带增强加筋管DN1400 | [项目特征] 1.输送介质:污水 2.材质及规格:FRPP钢带增强加筋管 DN1400 SN8 3.连接形式:承插接口 4.铺设深度:综合考虑 5.管道检验及试验要求:按规范要求 6.综合单价:含人材机直接工程费、一般风险费、组织措施费（含安全文明施工费）、管理费、规费、利润、税金 [工程内容] 1.管道铺设 2.管道检验及试验 | m | 20 |  | 1398.62 | 27972.4
191 | 040501004035 | FRPP钢带增强加筋管DN1500 | [项目特征] 1.输送介质:污水 2.材质及规格:FRPP钢带增强加筋管 DN1500 SN8 3.连接形式:承插接口 4.铺设深度:综合考虑 5.管道检验及试验要求:按规范要求 6.综合单价:含人材机直接工程费、一般风险费、组织措施费（含安全文明施工费）、管理费、规费、利润、税金 [工程内容] 1.管道铺设 2.管道检验及试验 | m | 20 |  | 1498.35 | 29967
192 | 040501004036 | FRPP钢带增强加筋管DN1600 | [项目特征] 1.输送介质:污水 2.材质及规格:FRPP钢带增强加筋管 DN1600 SN8 3.连接形式:承插接口 4.铺设深度:综合考虑 5.管道检验及试验要求:按规范要求 6.综合单价:含人材机直接工程费、一般风险费、组织措施费（含安全文明施工费）、管理费、规费、利润、税金 [工程内容] 1.管道铺设 2.管道检验及试验 | m | 20 |  | 1902.79 | 38055.8
193 | 040501004037 | FRPP钢带增强加筋管DN1800 | [项目特征] 1.输送介质:污水 2.材质及规格:FRPP钢带增强加筋管 DN1800 SN8 3.连接形式:承插接口 4.铺设深度:综合考虑 5.管道检验及试验要求:按规范要求 6.综合单价:含人材机直接工程费、一般风险费、组织措施费（含安全文明施工费）、管理费、规费、利润、税金 [工程内容] 1.管道铺设 2.管道检验及试验 | m | 20 |  | 2688.53 | 53770.6
194 | 040501004038 | FRPP钢带增强加筋管DN2000 | [项目特征] 1.输送介质:污水 2.材质及规格:FRPP钢带增强加筋管 DN2000 SN8 3.连接形式:承插接口 4.铺设深度:综合考虑 5.管道检验及试验要求:按规范要求 6.综合单价:含人材机直接工程费、一般风险费、组织措施费（含安全文明施工费）、管理费、规费、利润、税金 [工程内容] 1.管道铺设 2.管道检验及试验 | m | 20 |  | 3351.21 | 67024.2
195 | 040504001006 | Φ700mm砖砌检查井 井深≤2m | 项目特征] 1.井截面、深度:内空Φ700mm、井深≤2m 2.底板厚度:10cm厚C20商品砼 3.砖品种、规格、强度等级:MU10烧结页岩标准砖240*115*53 4.砌筑砂浆强度等级:干混商品砌筑砂浆M10 5.井内侧抹灰：1：2水泥砂浆 6.施工条件:综合考虑 7.其他：钢爬梯安装，铸铁重型井盖、防坠网安装 8.综合单价:含人材机直接工程费、一般风险费、组织措施费（含安全文明施工费）、管理费、规费、利润、税金 [工作内容] 1.垫层铺筑 2.模板制作、安装、拆除 3.混凝土拌和、运输、浇筑、养护 4.砌筑、勾缝、抹面 5.爬梯、井盖、防坠网安装 | 座 | 2 |  | 2122.28 | 4244.56
196 | 040504001007 | Φ700mm砖砌检查井 2m＜井深≤3m | [项目特征] 1.井截面、深度:内空Φ700mm、2m＜井深≤3m 2.底板厚度:10cm厚C20商品砼 3.砖品种、规格、强度等级:MU10烧结页岩标准砖240*115*53 4.砌筑砂浆强度等级:干混商品砌筑砂浆M10 5.井内侧抹灰：1：2水泥砂浆 6.施工条件:综合考虑 7.其他：钢爬梯安装，铸铁重型井盖、防坠网安装 8.综合单价:含人材机直接工程费、一般风险费、组织措施费（含安全文明施工费）、管理费、规费、利润、税金 [工作内容] 1.垫层铺筑 2.模板制作、安装、拆除 3.混凝土拌和、运输、浇筑、养护 4.砌筑、勾缝、抹面 5.爬梯、井盖、防坠网安装 | 座 | 2 |  | 2889.88 | 5779.76
197 | 040504001008 | Φ700mm砖砌检查井 3m＜井深≤4m | 项目特征] 1.井截面、深度:内空Φ700mm、3m＜井深≤4m 2.底板厚度:10cm厚C20商品砼 3.砖品种、规格、强度等级:MU10烧结页岩标准砖240*115*53 4.砌筑砂浆强度等级:干混商品砌筑砂浆M10 5.井内侧抹灰：1：2水泥砂浆 6.施工条件:综合考虑 7.其他：钢爬梯安装，铸铁重型井盖、防坠网安装 8.综合单价:含人材机直接工程费、一般风险费、组织措施费（含安全文明施工费）、管理费、规费、利润、税金 [工作内容] 1.垫层铺筑 2.模板制作、安装、拆除 3.混凝土拌和、运输、浇筑、养护 4.砌筑、勾缝、抹面 5.爬梯、井盖、防坠网安装 | 座 | 2 |  | 3657.62 | 7315.24
198 | 040504001009 | Φ700mm砖砌检查井 4m＜井深≤5m | [项目特征] 1.井截面、深度:内空Φ700mm、4m＜井深≤5m 2.底板厚度:10cm厚C20商品砼 3.砖品种、规格、强度等级:MU10烧结页岩标准砖240*115*53 4.砌筑砂浆强度等级:干混商品砌筑砂浆M10 5.井内侧抹灰：1：2水泥砂浆 6.施工条件:综合考虑 7.其他：钢爬梯安装，铸铁重型井盖、防坠网安装 8.综合单价:含人材机直接工程费、一般风险费、组织措施费（含安全文明施工费）、管理费、规费、利润、税金 [工作内容] 1.垫层铺筑 2.模板制作、安装、拆除 3.混凝土拌和、运输、浇筑、养护 4.砌筑、勾缝、抹面 5.爬梯、井盖、防坠网安装 | 座 | 2 |  | 4425.61 | 8851.22
199 | 040504001010 | Φ700mm砖砌检查井 5m＜井深≤6m | [项目特征] 1.井截面、深度:内空Φ700mm、5m＜井深≤6m 2.底板厚度:10cm厚C20商品砼 3.砖品种、规格、强度等级:MU10烧结页岩标准砖240*115*53 4.砌筑砂浆强度等级:干混商品砌筑砂浆M10 5.井内侧抹灰：1：2水泥砂浆 6.施工条件:综合考虑 7.其他：钢爬梯安装，铸铁重型井盖、防坠网安装 8.综合单价:含人材机直接工程费、一般风险费、组织措施费（含安全文明施工费）、管理费、规费、利润、税金 [工作内容] 1.垫层铺筑 2.模板制作、安装、拆除 3.混凝土拌和、运输、浇筑、养护 4.砌筑、勾缝、抹面 5.爬梯、井盖、防坠网安装 | 座 | 2 |  | 5234.43 | 10468.86
200 | 040504002003 | Φ700mm砼砌块井 井深＜2m | [项目特征] 1.井截面、深度:内空Φ700mm、井深＜2m 2.砖品种、规格、强度等级:C30砼砌块300mm厚 3.底板厚度:10cm厚C20商品砼 4.施工条件:综合考虑 5.砂浆强度等级、配合比:1：2.5预拌水泥砂浆 6.其他：钢爬梯安装，铸铁重型井盖、防坠网安装 7.综合单价:含人材机直接工程费、一般风险费、组织措施费（含安全文明施工费）、管理费、规费、利润、税金 [工作内容] 1.垫层铺筑 2.模板制作、安装、拆除 3.混凝土拌和、运输、浇筑、养护 4.砌筑、勾缝、抹面 5.爬梯、井盖、防坠网安装 | 座 | 2 |  | 1740.04 | 3480.08
201 | 040504002004 | Φ700mm砼砌块井 2m＜井深≤3m | [项目特征] 1.井截面、深度:内空Φ700mm、2m＜井深≤3m 2.砖品种、规格、强度等级:C30砼砌块300mm厚 3.底板厚度:10cm厚C20商品砼 4.施工条件:综合考虑 5.砂浆强度等级、配合比:1：2.5预拌水泥砂浆 6.其他：钢爬梯安装，铸铁重型井盖、防坠网安装 7.综合单价:含人材机直接工程费、一般风险费、组织措施费（含安全文明施工费）、管理费、规费、利润、税金 [工作内容] 1.垫层铺筑 2.模板制作、安装、拆除 3.混凝土拌和、运输、浇筑、养护 4.砌筑、勾缝、抹面 5.爬梯、井盖、防坠网安装 | 座 | 2 |  | 2148.77 | 4297.54
202 | 040504002005 | Φ700mm砼砌块井 3m＜井深≤4m | [项目特征] 1.井截面、深度:内空Φ700mm、3m＜井深≤4m 2.砖品种、规格、强度等级:C30砼砌块300mm厚 3.底板厚度:10cm厚C20商品砼 4.施工条件:综合考虑 5.砂浆强度等级、配合比:1：2.5预拌水泥砂浆 6.其他：钢爬梯安装，铸铁重型井盖、防坠网安装 7.综合单价:含人材机直接工程费、一般风险费、组织措施费（含安全文明施工费）、管理费、规费、利润、税金等一切费用。 [工作内容] 1.垫层铺筑 2.模板制作、安装、拆除 3.混凝土拌和、运输、浇筑、养护 4.砌筑、勾缝、抹面 5.爬梯、井盖、防坠网安装 | 座 | 2 |  | 2572.35 | 5144.7
203 | 040504002006 | Φ700mm砼砌块井 4m＜井深≤5m | [项目特征] 1.井截面、深度:内空Φ700mm、4m＜井深≤5m 2.砖品种、规格、强度等级:C30砼砌块300mm厚 3.底板厚度:10cm厚C20商品砼 4.施工条件:综合考虑 5.砂浆强度等级、配合比:1：2.5预拌水泥砂浆 6.其他：钢爬梯安装，铸铁重型井盖、防坠网安装 7.综合单价:含人材机直接工程费、一般风险费、组织措施费（含安全文明施工费）、管理费、规费、利润、税金 [工作内容] 1.垫层铺筑 2.模板制作、安装、拆除 3.混凝土拌和、运输、浇筑、养护 4.砌筑、勾缝、抹面 5.爬梯、井盖、防坠网安装 | 座 | 2 |  | 2975.53 | 5951.06
204 | 040504002007 | Φ700mm砼砌块井 5m＜井深≤6m | [项目特征] 1.井截面、深度:内空Φ700mm、5m＜井深≤6m 2.砖品种、规格、强度等级:C30砼砌块300mm厚 3.底板厚度:10cm厚C20商品砼 4.施工条件:综合考虑 5.砂浆强度等级、配合比:1：2.5预拌水泥砂浆 6.其他：钢爬梯安装，铸铁重型井盖、防坠网安装 7.综合单价:含人材机直接工程费、一般风险费、组织措施费（含安全文明施工费）、管理费、规费、利润、税金等一切费用。 [工作内容] 1.垫层铺筑 2.模板制作、安装、拆除 3.混凝土拌和、运输、浇筑、养护 4.砌筑、勾缝、抹面 5.爬梯、井盖、防坠网安装 | 座 | 2 |  | 3378.72 | 6757.44
205 | 040504002008 | Φ800mm砼砌块井 5m＜井深≤6m | [项目特征] 1.井截面、深度:内空Φ800mm、5m＜井深≤6m 2.砖品种、规格、强度等级:C30砼砌块300mm厚 3.底板厚度:10cm厚C20商品砼 4.施工条件:综合考虑 5.砂浆强度等级、配合比:1：2.5预拌水泥砂浆 6.其他：钢爬梯安装，铸铁重型井盖、防坠网安装 7.综合单价:含人材机直接工程费、一般风险费、组织措施费（含安全文明施工费）、管理费、规费、利润、税金 [工作内容] 1.垫层铺筑 2.模板制作、安装、拆除 3.混凝土拌和、运输、浇筑、养护 4.砌筑、勾缝、抹面 5.爬梯、井盖、防坠网安装 | 座 | 2 |  | 3583.88 | 7167.76
206 | 040504002009 | Φ800mm砼砌块井 4m＜井深≤5m | [项目特征] 1.井截面、深度:内空Φ800mm、4m＜井深≤5m 2.砖品种、规格、强度等级:C30砼砌块300mm厚 3.底板厚度:10cm厚C20商品砼 4.施工条件:综合考虑 5.砂浆强度等级、配合比:1：2.5预拌水泥砂浆 6.其他：钢爬梯安装，铸铁重型井盖、防坠网安装 7.综合单价:含人材机直接工程费、一般风险费、组织措施费（含安全文明施工费）、管理费、规费、利润、税金 [工作内容] 1.垫层铺筑 2.模板制作、安装、拆除 3.混凝土拌和、运输、浇筑、养护 4.砌筑、勾缝、抹面 5.爬梯、井盖、防坠网安装 | 座 | 2 |  | 3146.5 | 6293
207 | 040504002010 | Φ800mm砼砌块井 3m＜井深≤4m | [项目特征] 1.井截面、深度:内空Φ800mm、3m＜井深≤4m 2.砖品种、规格、强度等级:C30砼砌块300mm厚 3.底板厚度:10cm厚C20商品砼 4.施工条件:综合考虑 5.砂浆强度等级、配合比:1：2.5预拌水泥砂浆 6.其他：钢爬梯安装，铸铁重型井盖、防坠网安装 7.综合单价:含人材机直接工程费、一般风险费、组织措施费（含安全文明施工费）、管理费、规费、利润、税金 [工作内容] 1.垫层铺筑 2.模板制作、安装、拆除 3.混凝土拌和、运输、浇筑、养护 4.砌筑、勾缝、抹面 5.爬梯、井盖、防坠网安装 | 座 | 2 |  | 2709.13 | 5418.26
208 | 040504002011 | Φ800mm砼砌块井 2m＜井深≤3m | [项目特征] 1.井截面、深度:内空Φ800mm、2m＜井深≤3m 2.砖品种、规格、强度等级:C30砼砌块300mm厚 3.底板厚度:10cm厚C20商品砼 4.施工条件:综合考虑 5.砂浆强度等级、配合比:1：2.5预拌水泥砂浆 6.其他：钢爬梯安装，铸铁重型井盖、防坠网安装 7.综合单价:含人材机直接工程费、一般风险费、组织措施费（含安全文明施工费）、管理费、规费、利润、税金 [工作内容] 1.垫层铺筑 2.模板制作、安装、拆除 3.混凝土拌和、运输、浇筑、养护 4.砌筑、勾缝、抹面 5.爬梯、井盖、防坠网安装 | 座 | 2 |  | 2251.35 | 4502.7
209 | 040504002012 | Φ800mm砼砌块井 井深≤2m | [项目特征] 1.井截面、深度:内空Φ800mm、井深≤2m 2.砖品种、规格、强度等级:C30砼砌块300mm厚 3.底板厚度:10cm厚C20商品砼 4.施工条件:综合考虑 5.砂浆强度等级、配合比:1：2.5预拌水泥砂浆 6.其他：钢爬梯安装，铸铁重型井盖、防坠网安装 7.综合单价:含人材机直接工程费、一般风险费、组织措施费（含安全文明施工费）、管理费、规费、利润、税金 [工作内容] 1.垫层铺筑 2.模板制作、安装、拆除 3.混凝土拌和、运输、浇筑、养护 4.砌筑、勾缝、抹面 5.爬梯、井盖、防坠网安装 | 座 | 2 |  | 1807.62 | 3615.24
210 | 040504009006 | 雨水口加固（更换清条石） | [项目特征] 1.雨水篦口收边:M10水泥砂浆砌Mu30清条石 2.综合单价：含人材机直接工程费、一般风险费、组织措施费（含安全文明施工费）、管理费、规费、利润、税金 [工程内容] 1.拆除雨水篦 2.拆除青条石 3.混凝土拌和、运输、浇筑、养护 4.安砌青条石 5.安装雨水篦（利旧） | 座 | 20 |  | 389.14 | 7782.8
211 | 040504009007 | 雨水口（更换/恢复雨水篦）双篦 | [项目特征] 1.雨水箅子及圈口材质、型号、规格:700*250重型球墨铸铁双篦(甲供) 2.综合单价：含人材机直接工程费、一般风险费、组织措施费（含安全文明施工费）、管理费、规费、利润、税金 [工程内容] 1.拆除雨水篦 2.安装雨水篦 | 个 | 20 |  | 72.51 | 1450.2
212 | 040504009008 | 雨水口（更换/恢复雨水篦）单篦交通管理设施 | [项目特征] 1.雨水箅子及圈口材质、型号、规格:700*250重型球墨铸铁单篦(甲供) 2.综合单价：含人材机直接工程费、一般风险费、组织措施费（含安全文明施工费）、管理费、规费、利润、税金 [工程内容] 1.拆除雨水篦 2.安装雨水篦 | 座 | 20 |  | 72.51 | 1450.2
213 | 040601026001 | 检查井防坠网安装 | [项目特征] 1.材料品种:丙纶高强丝 2.材料规格:直径5mm，网孔3-5cm，护网强度300kg 3.综合单价：含人材机直接工程费、一般风险费、组织措施费（含安全文明施工费）、管理费、规费、利润、税金 [工程内容] 1.安装、固定防坠网 | 套 | 24 |  | 120.35 | 2888.4
214 | 040901001001 | 现浇构件钢筋 | [项目特征] 1.钢筋种类:综合考虑 2.钢筋规格:综合考虑 3.综合单价：含人材机直接工程费、一般风险费、组织措施费（含安全文明施工费）、管理费、规费、利润、税金 [工程内容] 1.制作 2.运输 3.安装 | t | 2 |  | 6000.73 | 12001.46
215 | 041001001001 | 人工拆除沥青类路面10cm以内 | [项目特征] 1.材质:沥青类路面 2.厚度:10cm内 3.综合单价:含人材机直接工程费、一般风险费、组织措施费（含安全文明施工费）、管理费、规费、利润、税金 [工程内容] 1.拆除、剁边、清底，旧料清理成堆 2.场内转运 | m2 | 20 |  | 11.31 | 226.2
216 | 041001001002 | 人工拆除沥青类路面每增1cm | [项目特征] 1.材质:沥青类路面 2.厚度:每增加1cm 3.综合单价：含人材机直接工程费、一般风险费、组织措施费（含安全文明施工费）、管理费、规费、利润、税金 [工程内容] 1.拆除、剁边、清底，旧料清理成堆 2.场内转运 | m2 | 1 |  | 1.13 | 1.13
217 | 041001001003 | 机械拆除砼路面15cm内 | [项目特征] 1.材质:混凝土 2.厚度:15cm内 3.综合单价：含人材机直接工程费、一般风险费、组织措施费（含安全文明施工费）、管理费、规费、利润、税金 [工程内容] 1.拆除、剁边、清底，旧料清理成堆 2.场内转运 | m2 | 80 |  | 22.6 | 1808
218 | 041001001004 | 机械拆除砼路面每增加1cm | [项目特征] 1.材质:混凝土 2.厚度:每增加1cm 3.综合单价：含人材机直接工程费、一般风险费、组织措施费（含安全文明施工费）、管理费、规费、利润、税金 [工程内容] 1.拆除、剁边、清底，旧料清理成堆 2.场内转运 | m2 | 1 |  | 1.51 | 1.51
219 | 041001002001 | 人工拆除人行道板 | [项目特征] 1.材质:透水砖、广场砖、素板、石材等综合考虑 2.厚度:综合考虑 3.综合单价：含人材机直接工程费、一般风险费、组织措施费（含安全文明施工费）、管理费、规费、利润、税金 [工程内容] 1.拆除、清理 2.场内转运 | m2 | 20 |  | 4.3 | 86
220 | 041001003001 | 机械拆除路面基层20cm以内 | [项目特征] 1.材质:水泥稳定层 2.厚度:20cm 3.综合单价：含人材机直接工程费、一般风险费、组织措施费（含安全文明施工费）、管理费、规费、利润、税金 [工程内容] 1.拆除、剁边、清底，旧料清理成堆 2.场内转运 | m2 | 80 |  | 16.22 | 1297.6
221 | 041001003002 | 机械拆除路面基层（每增加1cm） | [项目特征] 1.材质:水泥稳定层 2.厚度:每增加1cm 3.综合单价：含人材机直接工程费、一般风险费、组织措施费（含安全文明施工费）、管理费、规费、利润、税金 [工程内容] 1.拆除、剁边、清底，旧料清理成堆 2.场内转运 | m2 | 1 |  | 0.72 | 0.72
222 | 041001003003 | 人工拆除人行道基层 | [项目特征] 1.材质:砼、水稳层等综合考虑 2.厚度:20cm以内 3.部位:人行道基层 4.综合单价：含人材机直接工程费、一般风险费、组织措施费（含安全文明施工费）、管理费、规费、利润、税金 [工程内容] 1.拆除、清理 2.场内转运 | m2 | 20 |  | 20.35 | 407
223 | 041001004001 | 铣刨机铣刨沥青路面（1-5cm) | [项目特征] 1.材质:沥青类路面 2.结构形式:综合考虑 3.厚度:1-5cm 4.综合单价：含人材机直接工程费、一般风险费、组织措施费（含安全文明施工费）、管理费、规费、利润、税金 [工程内容] 1.拆除、剁边、清底，旧料清理成堆 2.场内转运 | m2 | 80 |  | 2.11 | 168.8
224 | 041001004002 | 铣刨机铣刨沥青路面每增加1cm | [项目特征] 1.材质:沥青类路面 2.结构形式:综合考虑 3.厚度:1cm 4.综合单价：含人材机直接工程费、一般风险费、组织措施费（含安全文明施工费）、管理费、规费、利润、税金 [工程内容] 1.拆除、剁边、清底，旧料清理成堆 2.场内转运 | m2 | 1 |  | 0.9 | 0.9
225 | 041001005001 | 人工拆除路缘石、路边石、植树圈 | [项目特征] 1.材质:综合考虑 2.综合单价：含人材机直接工程费、一般风险费、组织措施费（含安全文明施工费）、管理费、规费、利润、税金 [工程内容] 1.拆除、刮净、旧料清理成堆 2.场内转运 | m | 20 |  | 5.46 | 109.2
226 | 070205001003 | Φ700mm重型铸铁井盖 | [项目特征] 1.盖板规格型号:Φ700mm重型铸铁井盖 2.综合单价:含人材机直接工程费、措施费（含安全文明施工费）、管理费、规费、利润、税金 [工作内容] 1.盖板制作、运输、安装 | 块 | 20 |  | 629.38 | 12587.6
227 | 070205001004 | Φ800mm重型铸铁井盖 | [项目特征] 1.盖板规格型号:Φ800mm重型铸铁井盖 2.综合单价:含人材机直接工程费、措施费（含安全文明施工费）、管理费、规费、利润、税金 [工作内容] 1.盖板制作、运输、安装 | 块 | 20 |  | 365.49 | 7309.8
228 | 070205001005 | Φ800mm复合井盖 | [项目特征] 1.盖板规格型号:Φ800mm复合井盖 2.综合单价:含人材机直接工程费、措施费（含安全文明施工费）、管理费、规费、利润、税金 [工作内容] 1.盖板制作、运输、安装 | 块 | 20 |  | 259.67 | 5193.4
229 | 070205001006 | 600*600mm复合井盖 | [项目特征] 1.盖板规格型号:600*600mm重型复合井盖 2.综合单价:含人材机直接工程费、措施费（含安全文明施工费）、管理费、规费、利润、税金 [工作内容] 1.盖板制作、运输、安装 | 块 | 20 |  | 186.66 | 3733.2
230 | 070205001007 | 车行道检查井(更换井座、井盖） | [项目特征] 1.盖板规格型号:D700防沉降式重型球墨铸铁井座、井盖(材料甲供) 2.综合单价：含人材机直接工程费、一般风险费、组织措施费（含安全文明施工费）、管理费、规费、利润、税金 [工程内容] 1.井座、井盖拆除 2.井圈、井盖安装 | 块 | 20 |  | 741.44 | 14828.8
231 | 070205001008 | 人行道检查井（更换井座、井盖） | [项目特征] 1.盖板规格型号:D700轻型球墨铸铁井座、井盖(甲供) 2.综合单价：含人材机直接工程费、一般风险费、组织措施费（含安全文明施工费）、管理费、规费、利润、税金 [工程内容] 1.井座、井盖拆除 2.井圈、井盖安装 | 块 | 20 |  | 137.73 | 2754.6
232 | 070205001009 | 人行道检查井普通井盖更换为防沉降井盖 | [项目特征] 1.盖板规格型号:D700防沉降球墨铸铁井座、井盖(甲供) 2.综合单价：含人材机直接工程费、一般风险费、组织措施费（含安全文明施工费）、管理费、规费、利润、税金 [工程内容] 1.井座、井盖拆除 2.井圈、井盖安装 | 块 | 20 |  | 74.5 | 1490
233 | 070205001010 | 人行道隐形检查井（更换井座、井盖） | [项目特征] 1.盖板规格型号:镀锌不锈钢隐形检查井盖750*750*70mm(甲供) 2.综合单价：含人材机直接工程费、一般风险费、组织措施费（含安全文明施工费）、管理费、规费、利润、税金 [工程内容] 1.井座、井盖拆除 2.井圈、井盖安装 | 块 | 20 |  | 137.73 | 2754.6
234 | 011204001001 | 2.0cm厚锈石黄花岗石 | [项目特征] 1.安装方式:挂贴 2.面层材料品种、规格、颜色:2.0cm厚锈石黄花岗石 3.缝宽、嵌缝材料种类:按规范综合考虑 4.防护材料种类:按规范综合考虑 5.磨光、酸洗、打蜡要求:按规范综合考虑 6.综合单价:含人材机直接工程费、一般风险费、组织措施费（含安全文明施工费）、管理费、规费、利润、税金 [工作内容] 1.基层清理 2.砂浆制作、运输 3.粘结层铺贴 4.面层安装 5.嵌缝 6.刷防护材料 7.磨光、酸洗、打蜡 | m2 | 20 |  | 299.37 | 5987.4
235 | 011204001002 | 1.8cm厚黑金砂花岗石 | [项目特征] 1.安装方式:挂贴 2.面层材料品种、规格、颜色:1.8cm厚黑金砂花岗石 3.缝宽、嵌缝材料种类:按规范综合考虑 4.防护材料种类:按规范综合考虑 5.磨光、酸洗、打蜡要求:按规范综合考虑 6.综合单价:含人材机直接工程费、一般风险费、组织措施费（含安全文明施工费）、管理费、规费、利润、税金 [工作内容] 1.基层清理 2.砂浆制作、运输 3.粘结层铺贴 4.面层安装 5.嵌缝 6.刷防护材料 7.磨光、酸洗、打蜡 | m2 | 20 |  | 364.6 | 7292
236 | 040303015001 | 混凝土挡墙墙身 | [项目特征] 1.混凝土强度等级:C30 2.混凝土种类:商品混凝土 3.综合单价:含人材机直接工程费、一般风险费、组织措施费（含安全文明施工费）、管理费、规费、利润、税金 [工作内容] 1.模板制作、安装、拆除 2.混凝土拌和、运输、浇筑 3.养护 | m3 | 10.8 |  | 1117.65 | 12070.62
237 | 040406002001 | 混凝土底板 | [项目特征] 1.类别、部位:附属设施底板 2.混凝土强度等级:C30 3.混凝土种类:商品混凝土 4.综合单价:含人材机直接工程费、一般风险费、组织措施费（含安全文明施工费）、管理费、规费、利润、税金 [工作内容] 1.模板制作、安装、拆除 2.混凝土拌和、运输、浇筑 3.养护 | m3 | 6 |  | 889.07 | 5334.42
238 | 040601010002 | 现浇混凝土盖板 | [项目特征] 1.混凝土强度等级:C30 2.混凝土种类:商品混凝土 3.综合单价:含人材机直接工程费、一般风险费、组织措施费（含安全文明施工费）、管理费、规费、利润、税金 [工作内容] 1.模板制作、安装、拆除 2.混凝土拌和、运输、浇筑 3.养护 | m3 | 3 |  | 879.53 | 2638.59
239 | 050201004001 | 安装芝麻灰花岗石水箅子 | [项目特征] 1.盖板材料种类、规格:400*600mm芝麻灰花岗石水箅子（材料甲供） 2.综合单价:含人材机直接工程费、一般风险费、组织措施费（含安全文明施工费）、管理费、规费、利润、税金 [工作内容] 1.清理基层 2.运输、安装 | 套 | 20 |  | 33.35 | 667
240 | 010404001001 | 管道砂垫层(密实度≥95%） | [项目特征] 1.垫层材料种类、配合比、厚度:中粗砂 2.密实度:≥95% 3.其他:满足设计及规范要求 4.综合单价:含人材机直接工程费、一般风险费、组织措施费（含安全文明施工费）、管理费、规费、利润、税金 [工作内容] 1.垫层材料的拌制 2.垫层铺设 3.材料运输 | m3 | 20 |  | 349.8 | 6996
241 | 040103001006 | 回填中粗砂（密实度≥95%） | [项目特征] 1.密实度要求:满足设计及规范要求 2.填方材料品种:中粗砂 3.密实度要求:≥95% 4.填方来源、运距:投标人自行考虑 5.综合单价:含人材机直接工程费、一般风险费、组织措施费（含安全文明施工费）、管理费、规费、利润、税金 [工作内容] 1.运输 2.回填 3.压实 | m3 | 20 |  | 434.54 | 8690.8
242 | 04B027 | 机械管道疏通（φ300mm内） | [项目特征] 1.名称:管道疏通 2.规格:φ300mm内 3.疏通方式:高压疏通车疏通管道 4.其他:积泥全封管 5.综合单价:含人材机直接工程费、一般风险费、组织措施费（含安全文明施工费）、管理费、规费、利润、税金 [工作内容] 1.管道疏通 | m | 40 |  | 59.49 | 2379.6
243 | 04B028 | 机械管道疏通（φ400~600mm） | [项目特征] 1.名称:管道疏通 2.规格:φ400~600mm 3.疏通方式:高压疏通车疏通管道 4.其他:积泥全封管 5.综合单价:含人材机直接工程费、一般风险费、组织措施费（含安全文明施工费）、管理费、规费、利润、税金 [工作内容] 1.管道疏通 | m | 40 |  | 85.98 | 3439.2
244 | 04B029 | 机械管道疏通（φ700~1000mm） | [项目特征] 1.名称:管道疏通 2.规格:φ700~1000mm 3.疏通方式:高压疏通车疏通管道 4.其他:积泥全封管 5.综合单价:含人材机直接工程费、一般风险费、组织措施费（含安全文明施工费）、管理费、规费、利润、税金 [工作内容] 1.管道疏通 | m | 40 |  | 124.03 | 4961.2
245 | 04B030 | 机械管道疏通（φ1100~1200mm） | [项目特征] 1.名称:管道疏通 2.规格:φ1100~1200mm 3.疏通方式:高压疏通车疏通管道 4.其他:积泥全封管 5.综合单价:含人材机直接工程费、一般风险费、组织措施费（含安全文明施工费）、管理费、规费、利润、税金 [工作内容] 1.管道疏通 | m | 40 |  | 178.09 | 7123.6
246 | 04B031 | 人工管道清淤（φ1500mm以内） | [项目特征] 1.名称:管道清淤 2.规格:φ1500mm以内 3.清淤方式:人工清淤，垃圾袋封装 4.综合单价:含人材机直接工程费、一般风险费、组织措施费（含安全文明施工费）、管理费、规费、利润、税金 [工作内容] 1.临时封堵，清理淤泥，将淤泥用垃圾袋封装 | m3 | 40 |  | 747.52 | 29900.8
247 | 04B032 | 人工管道清淤（φ1600~1800mm） | [项目特征] 1.名称:管道清淤 2.规格:φ1600~1800mm 3.清淤方式:人工清淤，垃圾袋封装 4.综合单价:含人材机直接工程费、一般风险费、组织措施费（含安全文明施工费）、管理费、规费、利润、税金 [工作内容] 1.临时封堵，清理淤泥，将淤泥用垃圾袋封装 | m3 | 40 |  | 618 | 24720
248 | 04B033 | 人工管道清淤（1800mm以外） | [项目特征] 1.名称:管道清淤 2.规格:1800mm以外 3.清淤方式:人工清淤，垃圾袋封装 4.综合单价:含人材机直接工程费、一般风险费、组织措施费（含安全文明施工费）、管理费、规费、利润、税金 [工作内容] 1.临时封堵，清理淤泥，将淤泥用垃圾袋封装 | m3 | 40 |  | 515.42 | 20616.8
249 | 04B034 | 管道内窥检测 | [项目特征] 1.名称:管道内窥检测 2.管道规格:综合考虑 3.综合单价:含人材机直接工程费、一般风险费、组织措施费（含安全文明施工费）、管理费、规费、利润、税金 [工作内容] 1.管道内窥检测 | m | 280 |  | 8.95 | 2506
250 | 04B035 | DN400以内管道堵水 | [项目特征] 1.名称:DN400以内管道堵水 2.材料规格:DN400以内气囊 3.含人材机直接工程费、一般风险费、组织措施费（含安全文明施工费）、管理费、规费、利润、税金 [工作内容] 1.气囊充气、安装、拆除 | 处 | 1 |  | 1163.43 | 1163.43
251 | 04B036 | DN500-600管道堵水 | [项目特征] 1.名称:DN500-600管道堵水 2.材料规格:DN900-1000气囊 3.含人材机直接工程费、一般风险费、组织措施费（含安全文明施工费）、管理费、规费、利润、税金。 [工作内容] 1.气囊充气、安装、拆除 | 处 | 1 |  | 1400.53 | 1400.53
252 | 04B037 | DN700-800管道堵水 | [项目特征] 1.名称:DN700-800管道堵水 2.材料规格:DN700-800气囊 3.含人材机直接工程费、一般风险费、组织措施费（含安全文明施工费）、管理费、规费、利润、税金 [工作内容] 1.气囊充气、安装、拆除 | 处 | 1 |  | 1609.1 | 1609.1
253 | 04B038 | DN900-1000管道堵水 | [项目特征] 1.名称:DN900-1000管道堵水 2.材料规格:DN900-1000气囊 3.含人材机直接工程费、一般风险费、组织措施费（含安全文明施工费）、管理费、规费、利润、税金等一切费用。 [工作内容] 1.气囊充气、安装、拆除 | 处 | 1 |  | 1824.01 | 1824.01
254 | 04B039 | DN1100-1200管道堵水 | [项目特征] 1.名称:DN1100-1200管道堵水 2.材料规格:DN1100-1200气囊 3.含人材机直接工程费、一般风险费、组织措施费（含安全文明施工费）、管理费、规费、利润、税金等一切费用。 [工作内容] 1.气囊充气、安装、拆除 | 处 | 1 |  | 2096.17 | 2096.17
255 | 04B040 | DN600-1000管道修补 | [项目特征] 1.名称:管道内窥检测 2.管道规格:DN600-1000 3.修补漏点:两井之间3个漏点以内（3个点以上的另计） 4.含人材机直接工程费、一般风险费、组织措施费（含安全文明施工费）、管理费、规费、利润、税金 [工作内容] 1.材料运输、修补 | 段 | 1 |  | 2400 | 2400
256 | 04B041 | DN600-1000管道修补 | [项目特征] 1.名称:管道内窥检测 2.管道规格:DN600-1000 3.修补漏点:两井之间3个漏点以内（3个点以上的另计） 4.含人材机直接工程费、一般风险费、组织措施费（含安全文明施工费）、管理费、规费、利润、税金 [工作内容] 1.材料运输、修补 | m | 10 |  | 260 | 2600
257 | 04B042 | DN1000-1500管道修补 | [项目特征] 1.名称:管道内窥检测 2.管道规格:DN1000-1500 3.修补漏点:两井之间3个漏点以内（3个点以上的另计） 4.含人材机直接工程费、一般风险费、组织措施费（含安全文明施工费）、管理费、规费、利润、税金 [工作内容] 1.材料运输、修补 | 段 | 1 |  | 3200 | 3200
258 | 04B043 | DN1000-1500管道修补 | [项目特征] 1.名称:管道内窥检测 2.管道规格:DN1000-1500 3.修补漏点:两井之间3个漏点以内（3个点以上的另计） 4.含人材机直接工程费、一般风险费、组织措施费（含安全文明施工费）、管理费、规费、利润、税金 [工作内容] 1.材料运输、修补 | m | 10 |  | 450 | 4500
259 | 04B049 | 氧气罐 | [项目特征] 1.名称:氧气罐 2.容量:正压氧气呼吸机 560mm×370mm×160mm，有效防护时间：4h（中等劳动强度）氧瓶额定工作压力：20MPa氧气瓶容积：2.4L氧气量：500L 3.含人材机直接工程费、一般风险费、组织措施费（含安全文明施工费）、管理费、规费、利润、税金 [工作内容] 1.材料运输、安装 | 个 | 1 |  | 800 | 800
260 | 04B050 | 清理检查井 | [项目特征] 1.名称:管道内窥检测 2.管道规格:综合考虑 3.含人材机直接工程费、一般风险费、组织措施费（含安全文明施工费）、管理费、规费、利润、税金 [工作内容] 1.管道内窥检测 | 座 | 20 |  | 500 | 10000
261 | 04B059 | 混凝土C25 | [项目特征] 1.混凝土C25 2.综合单价:含人材机直接工程费、一般风险费、组织措施费（含安全文明施工费）、管理费、规费、利润、税金 [工作内容] 1.混凝土拌和、运输、浇筑 | m3 | 10 |  | 486.92 | 4869.2
262 | 04B060 | 混凝土C20 | [项目特征] 1.混凝土C20 2.综合单价:含人材机直接工程费、一般风险费、组织措施费（含安全文明施工费）、管理费、规费、利润、税金 [工作内容] 1.混凝土拌和、运输、浇筑 | m3 | 10 |  | 473.23 | 4732.3
263 | 04B061 | 混凝土C30 | [项目特征] 1.混凝土C30 2.综合单价:含人材机直接工程费、一般风险费、组织措施费（含安全文明施工费）、管理费、规费、利润、税金 [工作内容] 1.混凝土拌和、运输、浇筑 | m3 | 10 |  | 493.75 | 4937.5
264 | 04B062 | 石棉 | [项目特征] 1.名称:石棉 2.综合单价:含人材机直接工程费、一般风险费、组织措施费（含安全文明施工费）、管理费、规费、利润、税金。 [工作内容] 1.运输、安装 | kg | 20 |  | 4.05 | 81
265 | 04B063 | 钢板座 | [项目特征] 1.名称:钢板座 2.综合单价:含人材机直接工程费、一般风险费、组织措施费（含安全文明施工费）、管理费、规费、利润、税金 [工作内容] 1.运输、安装 | kg | 20 |  | 3.82 | 76.4
266 | 04B064 | 紧固件 | [项目特征] 1.名称:紧固件 2.综合单价:含人材机直接工程费、一般风险费、组织措施费（含安全文明施工费）、管理费、规费、利润、税金 [工作内容] 1.运输、安装 | 套 | 20 |  | 1.81 | 36.2
267 | 060213001001 | 立井井筒φ400 | [项目特征] 1.井筒规格:井筒φ400 2.材质:塑料 3.综合单价:含人材机直接工程费、一般风险费、组织措施费（含安全文明施工费）、管理费、规费、利润、税金 [工作内容] 1.运输、安装 | m | 1 |  | 393.89 | 393.89
268 | 060213001002 | 立井井筒φ600 | [项目特征] 1.井筒规格:井筒φ600 2.材质:塑料 3.综合单价:含人材机直接工程费、一般风险费、组织措施费（含安全文明施工费）、管理费、规费、利润、税金 [工作内容] 1.运输、安装 | m | 1 |  | 758.97 | 758.97
269 | 060213001003 | 立井井筒φ800 | [项目特征] 1.井筒规格:井筒φ800 2.材质:塑料 3.综合单价:含人材机直接工程费、一般风险费、组织措施费（含安全文明施工费）、管理费、规费、利润、税金 [工作内容] 1.运输、安装 | m | 1 |  | 1000.03 | 1000.03
270 | 060213001004 | 立井井筒φ1000 | [项目特征] 1.井筒规格:井筒φ1000 2.材质:塑料 3.综合单价:含人材机直接工程费、一般风险费、组织措施费（含安全文明施工费）、管理费、规费、利润、税金 [工作内容] 1.运输、安装 | m | 1 |  | 1204.06 | 1204.06
271 | 060213001005 | 立井井筒φ1200 | [项目特征] 1.井筒规格:井筒φ1200 2.材质:塑料 3.综合单价:含人材机直接工程费、一般风险费、组织措施费（含安全文明施工费）、管理费、规费、利润、税金 [工作内容] 1.运输、安装 | m | 1 |  | 1444.88 | 1444.88
272 | 031001006001 | DN200PE管 | [项目特征] 1.介质:排水 2.材质、规格:DN200PE管 3.连接形式:符合设计及规范要求 4.阻火圈设计要求:符合设计及规范要求 5.压力试验及吹、洗设计要求:符合设计及规范要求 6.警示带形式:符合设计及规范要求 7.综合单价:含人材机直接工程费、一般风险费、组织措施费（含安全文明施工费）、管理费、规费、利润、税金 [工作内容] 1.管道安装 2.管件安装 3.塑料卡固定 4.阻火圈安装 5.压力试验 6.吹扫、冲洗 7.警示带铺设 | m | 1 |  | 200.38 | 200.38
273 | 031001006003 | DN400PE管 | [项目特征] 1.介质:排水 2.材质、规格:DN400PE管 3.连接形式:符合设计及规范要求 4.阻火圈设计要求:符合设计及规范要求 5.压力试验及吹、洗设计要求:符合设计及规范要求 6.警示带形式:符合设计及规范要求 7.综合单价:含人材机直接工程费、一般风险费、组织措施费（含安全文明施工费）、管理费、规费、利润、税金。 [工作内容] 1.管道安装 2.管件安装 3.塑料卡固定 4.阻火圈安装 5.压力试验 6.吹扫、冲洗 7.警示带铺设 | m | 1 |  | 251.44 | 251.44
274 | 031001006004 | DN600PE管 | [项目特征] 1.介质:排水 2.材质、规格:DN600PE管 3.连接形式:符合设计及规范要求 4.阻火圈设计要求:符合设计及规范要求 5.压力试验及吹、洗设计要求:符合设计及规范要求 6.警示带形式:符合设计及规范要求 7.综合单价:含人材机直接工程费、一般风险费、组织措施费（含安全文明施工费）、管理费、规费、利润、税金 [工作内容] 1.管道安装 2.管件安装 3.塑料卡固定 4.阻火圈安装 5.压力试验 6.吹扫、冲洗 7.警示带铺设 | m | 1 |  | 390.95 | 390.95
275 | 040502003001 | PE DN200弯头 | [项目特征] 1.种类:PE DN200弯头 2.综合单价:含人材机直接工程费、一般风险费、组织措施费（含安全文明施工费）、管理费、规费、利润、税金 [工作内容] 1.安装 | 个 | 20 |  | 44.79 | 895.8
276 | 040502003002 | PE 200*110三通 | [项目特征] 1.种类:PE 200*110三通 2.综合单价:含人材机直接工程费、一般风险费、组织措施费（含安全文明施工费）、管理费、规费、利润、税金 [工作内容] 1.安装 | 个 | 20 |  | 63.6 | 1272
277 | 040502003003 | PE DN100外丝直接 | [项目特征] 1.种类:PE DN100外丝直接 2.综合单价:含人材机直接工程费、一般风险费、组织措施费（含安全文明施工费）、管理费、规费、利润、税金 [工作内容] 1.安装 | 个 | 20 |  | 73.7 | 1474
278 | 040502003004 | PE DN100三通 | [项目特征] 1.种类:PE DN100三通 2.综合单价:含人材机直接工程费、一般风险费、组织措施费（含安全文明施工费）、管理费、规费、利润、税金 [工作内容] 1.安装 | 个 | 20 |  | 25.84 | 516.8
279 | 040502003005 | PVC110内丝堵帽 | [项目特征] 1.种类:PVC110内丝堵帽 2.综合单价:含人材机直接工程费、一般风险费、组织措施费（含安全文明施工费）、管理费、规费、利润、税金 [工作内容] 1.安装 | 个 | 20 |  | 26.61 | 532.2
280 | 031001006002 | PVC110管 | [项目特征] 1.介质:排水 2.材质、规格:PVC110管 3.连接形式:符合设计及规范要求 4.阻火圈设计要求:符合设计及规范要求 5.压力试验及吹、洗设计要求:符合设计及规范要求 6.警示带形式:符合设计及规范要求 7.综合单价:含人材机直接工程费、一般风险费、组织措施费（含安全文明施工费）、管理费、规费、利润、税金 [工作内容] 1.管道安装 2.管件安装 3.塑料卡固定 4.阻火圈安装 5.压力试验 6.吹扫、冲洗 7.警示带铺设 | m | 20 |  | 41.84 | 836.8
281 | 040502003006 | PVC110三通 | [项目特征] 1.种类:PVC110三通 2.综合单价:含人材机直接工程费、一般风险费、组织措施费（含安全文明施工费）、管理费、规费、利润、税金 [工作内容] 1.安装 | 个 | 20 |  | 18.17 | 363.4
282 | 040502003007 | PVC110直接 | [项目特征] 1.种类:PVC110直接 2.综合单价:含人材机直接工程费、一般风险费、组织措施费（含安全文明施工费）、管理费、规费、利润、税金 [工作内容] 1.安装 | 个 | 20 |  | 6.75 | 135
283 | 040502003008 | PVC110弯头 | [项目特征] 1.种类:PVC110弯头 2.综合单价:含人材机直接工程费、一般风险费、组织措施费（含安全文明施工费）、管理费、规费、利润、税金 [工作内容] 1.安装 | 个 | 20 |  | 12.1 | 242
284 | 040502003009 | PVC胶水 | [项目特征] 1.种类:PVC胶水 2.材质及规格:1000kg/瓶 3.综合单价:含人材机直接工程费、一般风险费、组织措施费（含安全文明施工费）、管理费、规费、利润、税金 [工作内容] 1.安装 | 瓶 | 20 |  | 40.13 | 802.6
285 | 040502003010 | 热镀锌角钢 | [项目特征] 1.种类:热镀锌角钢 2.综合单价:含人材机直接工程费、一般风险费、组织措施费（含安全文明施工费）、管理费、规费、利润、税金 [工作内容] 1.安装 | kg | 20 |  | 4.19 | 83.8
286 | 040502003011 | 膨胀螺栓 | [项目特征] 1.种类:膨胀螺栓 2.综合单价:含人材机直接工程费、一般风险费、组织措施费（含安全文明施工费）、管理费、规费、利润、税金 [工作内容] 1.安装 | 个 | 20 |  | 1.09 | 21.8
287 | 040502003012 | 加强螺杆 | [项目特征] 1.种类:加强螺杆 2.综合单价:含人材机直接工程费、一般风险费、组织措施费（含安全文明施工费）、管理费、规费、利润、税金 [工作内容] 1.安装 | kg | 20 |  | 3.53 | 70.6
288 | 040502003014 | 8.8级高强度螺栓 | [项目特征] 1.种类:8.8级高强度螺栓 2.规格:22*100 3.综合单价:含人材机直接工程费、一般风险费、组织措施费（含安全文明施工费）、管理费、规费、利润、税金 [工作内容] 1.安装 | 套 | 20 |  | 12.84 | 256.8
289 | 040502003015 | 8.8级高强度螺栓 | [项目特征] 1.种类:8.8级高强度螺栓 2.规格:26*120 3.综合单价:含人材机直接工程费、一般风险费、组织措施费（含安全文明施工费）、管理费、规费、利润、税金 [工作内容] 1.安装 | 套 | 20 |  | 15.63 | 312.6
290 | 040502003013 | 化学植筋胶 | [项目特征] 1.种类:化学植筋胶 2.综合单价:含人材机直接工程费、一般风险费、组织措施费（含安全文明施工费）、管理费、规费、利润、税金 [工作内容] 1.安装 | kg | 20 |  | 14.15 | 283
291 | 030408001002 | 电力电缆铝芯4*10mm2 | [项目特征] 1.名称:铝芯 2.型号:4*10mm2 3.敷设方式、部位:综合考虑 4.综合单价:含人材机直接工程费、一般风险费、组织措施费（含安全文明施工费）、管理费、规费、利润、税金 [工作内容] 1.电缆敷设 2.揭(盖)盖板 | m | 20 |  | 37.41 | 748.2
292 | 030404020003 | 200A熔断器 | [项目特征] 1.名称:200A熔断器 2.综合单价:含人材机直接工程费、一般风险费、组织措施费（含安全文明施工费）、管理费、规费、利润、税金 [工作内容] 1.本体安装 2.焊、压接线端子 3.接线 | 个 | 20 |  | 367.54 | 7350.8
293 | 030404016001 | 户外控制箱 | [项目特征] 1.名称:户外控制箱 2.综合单价:含人材机直接工程费、一般风险费、组织措施费（含安全文明施工费）、管理费、规费、利润、税金 [工作内容] 1.本体安装 2.焊、压接线端子 3.补刷(喷)油漆 4.接地 | 台 | 20 |  | 561.05 | 11221
294 | 030404016002 | 控制箱托架 | [项目特征] 1.名称:控制箱托架 2.综合单价:含人材机直接工程费、一般风险费、组织措施费（含安全文明施工费）、管理费、规费、利润、税金 [工作内容] 1.安装 | 个 | 20 |  | 70.3 | 1406
295 | 04B065 | 水泥 | [项目特征] 1.名称:水泥 2.综合单价:含人材机直接工程费、一般风险费、组织措施费（含安全文明施工费）、管理费、规费、利润、税金 [工作内容] 1.运输、安装 | t | 20 |  | 486.92 | 9738.4
296 | 04B066 | 石粉 | [项目特征] 1.名称:石粉 2.综合单价:含人材机直接工程费、一般风险费、组织措施费（含安全文明施工费）、管理费、规费、利润、税金 [工作内容] 1.运输、安装 | t | 20 |  | 136.84 | 2736.8
297 | 04B067 | 1.5米长特殊短接 | [项目特征] 1.名称:1.5米长特殊短接 2.综合单价:含人材机直接工程费、一般风险费、组织措施费（含安全文明施工费）、管理费、规费、利润、税金 [工作内容] 1.运输、安装 | 根 | 20 |  | 93.5 | 1870
298 | 04B068 | 10mm钢丝绳 | [项目特征] 1.名称:10mm钢丝绳 2.综合单价:含人材机直接工程费、一般风险费、组织措施费（含安全文明施工费）、管理费、规费、利润、税金 [工作内容] 1.运输、安装 | m | 20 |  | 6.85 | 137
299 | 04B070 | 蛙人潜水作业 | [项目特征] 1.名称:蛙人潜水作业 2.综合单价:含人材机直接工程费、一般风险费、组织措施费（含安全文明施工费）、管理费、规费、利润、税金 [工作内容] 1.蛙人潜水作业 | 工日 | 10 |  | 2280.64 | 22806.4
300 | 041106001012 | 225挖机台班 | [项目特征] 1.机械设备规格型号:225挖机台班 2.综合单价:含人材机直接工程费、一般风险费、组织措施费（含安全文明施工费）、管理费、规费、利润、税金 [工作内容] 1.225挖机台班 | 台班 | 1 |  | 2579.51 | 2579.51
301 | 041106001013 | 320挖机台班 | [项目特征] 1.机械设备规格型号:225挖机台班 2.综合单价:含人材机直接工程费、一般风险费、组织措施费（含安全文明施工费）、管理费、规费、利润、税金 [工作内容] 1.320挖机台班 | 台班 | 1 |  | 3007.65 | 3007.65
302 | 030104002001 | 20T吊车 | [项目特征] 1.机械设备规格型号:20T吊车 2.综合单价:含人材机直接工程费、一般风险费、组织措施费（含安全文明施工费）、管理费、规费、利润、税金 [工作内容] 1.吊装 | 台班 | 1 |  | 1703.89 | 1703.89
303 | 030104002002 | 50T吊车 | [项目特征] 1.机械设备规格型号:50T吊车 2.综合单价:含人材机直接工程费、一般风险费、组织措施费（含安全文明施工费）、管理费、规费、利润、税金 [工作内容] 1.吊装 | 台班 | 1 |  | 3145.3 | 3145.3
304 | 030104002003 | 80T吊车 | [项目特征] 1.机械设备规格型号:80T吊车 2.综合单价:含人材机直接工程费、一般风险费、组织措施费（含安全文明施工费）、管理费、规费、利润、税金 [工作内容] 1.吊装 2.起重设备电气安装、调试 3.单机试运转 | 台班 | 1 |  | 4987.46 | 4987.46
305 | 030104002004 | 100T吊车 | [项目特征] 1.机械设备规格型号:100T吊车 2.综合单价:含人材机直接工程费、一般风险费、组织措施费（含安全文明施工费）、管理费、规费、利润、税金 [工作内容] 1.吊装 | 台班 | 1 |  | 6303.1 | 6303.1
306 | 041106001011 | 吸污车 | [项目特征] 1.机械设备名称:大型吸污车，装载质量8T 2.机械设备规格型号:综合考虑 3.综合单价:含人材机直接工程费、一般风险费、组织措施费（含安全文明施工费）、管理费、规费、利润、税金 [工作内容] 1.吸污 | 台班 | 1 |  | 1229.76 | 1229.76
307 | 04B095 | 大型特种高压吸污车配合 | [项目特征] 1.机械设备名称：大型特种高压吸污车配合 2.综合单价：含人材机直接工程费、一般风险费、组织措施费（含安全文明施工费）、管理费、规费、利润、税金 [工程内容] 1.吸污·疏通管道及清洗路面 | 台班 | 1 |  | 1500 | 1500
308 | 04B096 | 抽水机械台班 | [项目特征] 1.部位:检查井抽水 2.规格:出水口径100mm 3.综合单价:含人材机直接工程费、一般风险费、组织措施费（含安全文明施工费）、管理费、规费、利润、税金 [工作内容] 1.抽水 | 台班 | 30 |  | 275.17 | 8255.1
309 | 04B097 | 卷扬机 | [项目特征] 1.名称:卷扬机 2.管道规格:10KN内 3.综合单价:含人材机直接工程费、一般风险费、组织措施费（含安全文明施工费）、管理费、规费、利润、税金 | 台班 | 1 |  | 380.96 | 380.96
310 | 04B098 | 气泵 | [项目特征] 1.名称:气泵 2.规格:综合考虑 3.综合单价:含人材机直接工程费、一般风险费、组织措施费（含安全文明施工费）、管理费、规费、利润、税金 [工作内容] 1.充气 | 台班 | 1 |  | 260 | 260
311 | 04B099 | 单相发电机 | [项目特征] 1.名称:单相发电机 2.规格:3-6.5KW 3.综合单价:含人材机直接工程费、一般风险费、组织措施费（含安全文明施工费）、管理费、规费、利润、税金 [工作内容] 1.发电 | 台班 | 1 |  | 227.86 | 227.86
312 | 04B100 | 三相发电机20-25KW | [项目特征] 1.名称:三相发电机 2.规格:20-25KW 3.综合单价:含人材机直接工程费、一般风险费、组织措施费（含安全文明施工费）、管理费、规费、利润、税金 [工作内容] 1.发电 | 台班 | 1 |  | 831.44 | 831.44
313 | 04B101 | 三相发电机30-50KW | [项目特征] 1.名称:三相发电机 2.规格:30-50KW 3.含人材机直接工程费、一般风险费、组织措施费（含安全文明施工费）、管理费、规费、利润、税金等一切费用。 [工作内容] 1.发电 | 台班 | 1 |  | 1186.94 | 1186.94
314 | 04B102 | 三相发电机100KW | [项目特征] 1.名称:三相发电机 2.规格:100KW 3.含人材机直接工程费、一般风险费、组织措施费（含安全文明施工费）、管理费、规费、利润、税金等一切费用。 [工作内容] 1.发电 | 台班 | 1 |  | 1878.71 | 1878.71
315 | 04B103 | 三相发电机120KW | [项目特征] 1.名称:三相发电机 2.规格:120KW 3.含人材机直接工程费、一般风险费、组织措施费（含安全文明施工费）、管理费、规费、利润、税金等一切费用。 [工作内容] 1.发电 | 台班 | 1 |  | 2456.12 | 2456.12
316 | 04B104 | 三相发电机150KW | [项目特征] 1.名称:三相发电机 2.规格:150KW 3.含人材机直接工程费、一般风险费、组织措施费（含安全文明施工费）、管理费、规费、利润、税金等一切费用。 [工作内容] 1.发电 | 台班 | 1 |  | 3001.61 | 3001.61
317 | 04B105 | 三相发电机200KW | [项目特征] 1.名称:三相发电机 2.规格:200KW 3.含人材机直接工程费、一般风险费、组织措施费（含安全文明施工费）、管理费、规费、利润、税金 [工作内容] 1.发电 | 台班 | 1 |  | 3864.41 | 3864.41
318 | 04B106 | 三相发电机300KW | [项目特征] 1.名称:三相发电机 2.规格:300KW 3.含人材机直接工程费、一般风险费、组织措施费（含安全文明施工费）、管理费、规费、利润、税金 [工作内容] 1.发电 | 台班 | 1 |  | 5740.11 | 5740.11
319 | 04B107 | 三相发电机400KW | [项目特征] 1.名称:三相发电机 2.规格:400KW 3.含人材机直接工程费、一般风险费、组织措施费（含安全文明施工费）、管理费、规费、利润、税金 [工作内容] 1.发电 | 台班 | 1 |  | 5847.91 | 5847.91
320 | 04B108 | 临时工作普工(人工转运) | [项目特征] 1.工种：临时工作普工(人工转运) 2.综合单价：含人材机直接工程费、一般风险费、组织措施费（含安全文明施工费）、管理费、规费、利润、税金 [工程内容] 1.临时工作普工 | 工日 | 30 |  | 200 | 6000
321 | 04B110 | 临时工作普工 | [项目特征] 1.工种：普工综合 2.综合单价：含人材机直接工程费、一般风险费、组织措施费（含安全文明施工费）、管理费、规费、利润、税金 [工程内容] 1.临时工作普工 | 工日 | 30 |  | 200 | 6000
322 | 04B109 | 临时工作技工 | [项目特征] 1.工种：临时工作技工 2.综合单价：含人材机直接工程费、一般风险费、组织措施费（含安全文明施工费）、管理费、规费、利润、税金 [工程内容] 1.临时工作技工 | 工日 | 30 |  | 250 | 7500
323 | 04B111 | 临时工作技工(电源安装维修) | [项目特征] 1.工种：临时工作技工(电源安装维修) 2.综合单价：含人材机直接工程费、一般风险费、组织措施费（含安全文明施工费）、管理费、规费、利润、税金 [工程内容] 1.电源安装、人工转运等 | 工日 | 30 |  | 250 | 7500
324 | 04B080 | 井下人工 | [项目特征] 1.工种：技工综合（含井下人工） 2.综合单价：含人材机直接工程费、一般风险费、组织措施费（含安全文明施工费）、管理费、规费、利润、税金 [工程内容] 1.技工综合（含井下人工） | 工日 | 30 |  | 350 | 10500
325 | 041101006002 | 脚手架搭拆 | [项目特征] 1.搭设方式:人工 2.搭设高度:根据实际情况考虑 3.脚手架材质:脚手架钢管 4.综合单价：含人材机直接工程费、一般风险费、组织措施费（含安全文明施工费）、管理费、规费、利润、税金 [工作内容] 1.场内、场外材料搬运 2.搭、拆脚手架 3.拆除脚手架后材料的堆放 | m2 | 100 |  | 6.44 | 644
326 | 041106001019 | 大型机械设备进出场及安拆 90挖机台班 | [项目特征] 1.机械设备名称:挖掘机 2.机械设备规格型号:90型 3.综合单价：含人材机直接工程费、一般风险费、组织措施费（含安全文明施工费）、管理费、规费、利润、税金 [工作内容] 1.安拆费包括施工机械、设备在现场进行安装拆卸所需人工、材料、机械和试运转费用以及机械辅助设施的折旧、搭设、拆除等费用 2.进出场费包括施工机械、设备整体或分体自停放地点运至施工现场或由一施工地点运至另一施工地点所发生的运输、装卸、辅助材料等费用 | 台．次 | 1 |  | 9091.51 | 9091.51
327 | 041106001020 | 大型机械设备进出场及安拆 150挖机台班 | [项目特征] 1.机械设备名称:挖掘机 2.机械设备规格型号:150型 3.综合单价：含人材机直接工程费、一般风险费、组织措施费（含安全文明施工费）、管理费、规费、利润、税金 [工作内容] 1.安拆费包括施工机械、设备在现场进行安装拆卸所需人工、材料、机械和试运转费用以及机械辅助设施的折旧、搭设、拆除等费用 2.进出场费包括施工机械、设备整体或分体自停放地点运至施工现场或由一施工地点运至另一施工地点所发生的运输、装卸、辅助材料等费用 | 台．次 | 1 |  | 9091.51 | 9091.51
328 | 041106001021 | 大型机械设备进出场及安拆 225挖机台班 | [项目特征] 1.机械设备名称:履带式挖掘机 2.机械设备规格型号:225型 3.综合单价：含人材机直接工程费、一般风险费、组织措施费（含安全文明施工费）、管理费、规费、利润、税金 [工作内容] 1.安拆费包括施工机械、设备在现场进行安装拆卸所需人工、材料、机械和试运转费用以及机械辅助设施的折旧、搭设、拆除等费用 2.进出场费包括施工机械、设备整体或分体自停放地点运至施工现场或由一施工地点运至另一施工地点所发生的运输、装卸、辅助材料等费用 | 台．次 | 1 |  | 9846.17 | 9846.17
329 | 041106001022 | 大型机械设备进出场及安拆 320挖机台班 | [项目特征] 1.机械设备名称:履带式挖掘机 2.机械设备规格型号:320型 3.综合单价：含人材机直接工程费、一般风险费、组织措施费（含安全文明施工费）、管理费、规费、利润、税金 [工作内容] 1.安拆费包括施工机械、设备在现场进行安装拆卸所需人工、材料、机械和试运转费用以及机械辅助设施的折旧、搭设、拆除等费用 2.进出场费包括施工机械、设备整体或分体自停放地点运至施工现场或由一施工地点运至另一施工地点所发生的运输、装卸、辅助材料等费用 | 台．次 | 1 |  | 9846.17 | 9846.17
330 | 041106001023 | 大型机械设备进出场及安拆（履带式路面铣刨机） | [项目特征] 1.机械设备名称:履带式路面铣刨机 2.机械设备规格型号:综合考虑 3.综合单价：含人材机直接工程费、一般风险费、组织措施费（含安全文明施工费）、管理费、规费、利润、税金 [工作内容] 1.安拆费包括施工机械、设备在现场进行安装拆卸所需人工、材料、机械和试运转费用以及机械辅助设施的折旧、搭设、拆除等费用 2.进出场费包括施工机械、设备整体或分体自停放地点运至施工现场或由一施工地点运至另一施工地点所发生的运输、装卸、辅助材料等费用 | 台．次 | 1 |  | 8135.99 | 8135.99
合 计 | [7 empty] | 3457809.85